## Sheet1
place | type | comment | exhauster | active | module | sygnal_name
SM_Exgauster\[0:0] | analog | Горизонтал вибрация подшипника №1. Эксгаустер №3 | 3 | 1 | b1 | vibration_horizontal
SM_Exgauster\[0:1] | analog | Вертикал вибрация подшипника №1. Эксгаустер №3 | 3 | 1 | b1 | vibration_vertical
SM_Exgauster\[0:2] | analog | Осевая вибрация подшипника №1. Эксгаустер №3 | 3 | 1 | b1 | vibration_axial
SM_Exgauster\[0:3] | analog | Горизонтал вибрация подшипника №2. Эксгаустер №3 | 3 | 1 | b2 | vibration_horizontal
SM_Exgauster\[0:4] | analog | Вертикал вибрация подшипника №2. Эксгаустер №3 | 3 | 1 | b2 | vibration_vertical
SM_Exgauster\[0:5] | analog | Осевая вибрация подшипника №2. Эксгаустер №3 | 3 | 1 | b2 | vibration_axial
SM_Exgauster\[0:6] | analog | Горизонтал вибрация подшипника №7. Эксгаустер №3 | 3 | 1 | b7 | vibration_horizontal
SM_Exgauster\[0:7] | analog | Вертикал вибрация подшипника №7. Эксгаустер №3 | 3 | 1 | b7 | vibration_vertical
SM_Exgauster\[0:8] | analog | Осевая вибрация подшипника №7. Эксгаустер №3 | 3 | 1 | b7 | vibration_axial
SM_Exgauster\[0:9] | analog | Горизонтал вибрация подшипника №8. Эксгаустер №3 | 3 | 1 | b8 | vibration_horizontal
SM_Exgauster\[0:10] | analog | Вертикал вибрация подшипника №8. Эксгаустер №3 | 3 | 1 | b8 | vibration_vertical
SM_Exgauster\[0:11] | analog | Осевая вибрация подшипника №8. Эксгаустер №3 | 3 | 1 | b8 | vibration_axial
SM_Exgauster\[0:12] | analog | Горизонтал вибрация подшипника №1. Эксгаустер №4 | 4 | 1 | b1 | vibration_horizontal
SM_Exgauster\[0:13] | analog | Вертикал вибрация подшипника №1. Эксгаустер №4 | 4 | 1 | b1 | vibration_vertical
SM_Exgauster\[0:14] | analog | Осевая вибрация подшипника №1. Эксгаустер №4 | 4 | 1 | b1 | vibration_axial
SM_Exgauster\[0:15] | analog | Горизонтал вибрация подшипника №2. Эксгаустер №4 | 4 | 1 | b2 | vibration_horizontal
SM_Exgauster\[0:16] | analog | Вертикал вибрация подшипника №2. Эксгаустер №4 | 4 | 1 | b2 | vibration_vertical
SM_Exgauster\[0:17] | analog | Осевая вибрация подшипника №2. Эксгаустер №4 | 4 | 1 | b2 | vibration_axial
SM_Exgauster\[0:18] | analog | Горизонтал вибрация подшипника №7. Эксгаустер №4 | 4 | 1 | b7 | vibration_horizontal
SM_Exgauster\[0:19] | analog | Вертикал вибрация подшипника №7. Эксгаустер №4 | 4 | 1 | b7 | vibration_vertical
SM_Exgauster\[0:20] | analog | Осевая вибрация подшипника №7. Эксгаустер №4 | 4 | 1 | b7 | vibration_axial
SM_Exgauster\[0:21] | analog | Горизонтал вибрация подшипника №8. Эксгаустер №4 | 4 | 1 | b8 | vibration_horizontal
SM_Exgauster\[0:22] | analog | Вертикал вибрация подшипника №8. Эксгаустер №4 | 4 | 1 | b8 | vibration_vertical
SM_Exgauster\[0:23] | analog | Осевая вибрация подшипника №8. Эксгаустер №4 | 4 | 1 | b8 | vibration_axial
SM_Exgauster\[0:24] | analog | Температура перед эксгаустером №3 | 3 | 1 | gc | temperature_before
SM_Exgauster\[0:25] | analog | Температура перед эксгаустером №4 | 4 | 1 | gc | temperature_before
SM_Exgauster\[0:27] | analog | Температура нагрева подшипника №1 (ротора привода эксгаустера №3) | 3 | 1 | b1 | temperature
SM_Exgauster\[0:28] | analog | Температура нагрева подшипника №2 (ротора привода эксгаустера №3) | 3 | 1 | b2 | temperature
SM_Exgauster\[0:29] | analog | Температура нагрева подшипника №3 (редуктор эксгаустера). Эксгаустер №3 | 3 | 1 | b3 | temperature
SM_Exgauster\[0:30] | analog | Температура нагрева подшипника №4 (редуктор эксгаустера №3) | 3 | 1 | b4 | temperature
SM_Exgauster\[0:31] | analog | Температура нагрева подшипника №5 (редуктор эксгаустера №3) | 3 | 1 | b5 | temperature
SM_Exgauster\[0:32] | analog | Температура нагрева подшипника №6 (редуктор эксгаустера №3) | 3 | 1 | b6 | temperature
SM_Exgauster\[0:33] | analog | Температура нагрева подшипника №7 (ротор эксгаустера №3) | 3 | 1 | b7 | temperature
SM_Exgauster\[0:34] | analog | Температура нагрева подшипника №8 (ротор эксгаустера №3) | 3 | 1 | b8 | temperature
SM_Exgauster\[0:35] | analog | Температура нагрева подшипника №9 (ротор эксгаустера №3) | 3 | 1 | b9 | temperature
SM_Exgauster\[0:36] | analog | Температура воды до охладителя. Эксгаустер №3 | 3 | 1 | c | water_temperature_before
SM_Exgauster\[0:37] | analog | Температура воды на выходе охладителя. Эксгаустер №3 | 3 | 1 | c | water_temperature_after
SM_Exgauster\[0:38] | analog | Температура воздуха двигателя т1. Эксгаустер №3 | 3 | 0
SM_Exgauster\[0:39] | analog | Температура воздуха двигателя т2. Эксгаустер №3 | 3 | 0
SM_Exgauster\[0:40] | analog | Температура воздуха двигателя т3. Эксгаустер №3 | 3 | 0
SM_Exgauster\[0:41] | analog | Температура масла до охладителя. Эксгаустер №3 | 3 | 1 | c | oil_temperature_before
SM_Exgauster\[0:42] | analog | Температура масла после охладителя. Эксгаустер №3 | 3 | 1 | c | oil_temperature_after
SM_Exgauster\[0:43] | analog | Температура нагрева подшипника №1 (ротора привода эксгаустера №4) | 4 | 1 | b1 | temperature
SM_Exgauster\[0:44] | analog | Температура нагрева подшипника №2 (ротора привода эксгаустера №4) | 4 | 1 | b2 | temperature
SM_Exgauster\[0:45] | analog | Температура нагрева подшипника №3 (редуктор эксгаустера №4) | 4 | 1 | b3 | temperature
SM_Exgauster\[0:46] | analog | Температура нагрева статора №1. Эксгаустер №3 | 3 | 1
SM_Exgauster\[0:47] | analog | Температура нагрева подшипника №4 (редуктор эксгаустера №4) | 4 | 1 | b4 | temperature
SM_Exgauster\[0:48] | analog | Температура нагрева подшипника №5 (редуктор эксгаустера №4) | 4 | 1 | b5 | temperature
SM_Exgauster\[0:49] | analog | Температура нагрева подшипника №6 (редуктор эксгаустера №4) | 4 | 1 | b6 | temperature
SM_Exgauster\[0:50] | analog | Температура нагрева подшипника №7 (ротор эксгаустера №4) | 4 | 1 | b7 | temperature
SM_Exgauster\[0:51] | analog | Температура нагрева подшипника №8 (ротор эксгаустера №4) | 4 | 1 | b8 | temperature
SM_Exgauster\[0:52] | analog | Температура нагрева подшипника №9 (ротор эксгаустера №4) | 4 | 1 | b9 | temperature
SM_Exgauster\[0:53] | analog | Температура воды до охладителя. Эксгаустер №4 | 4 | 1 | c | water_temperature_before
SM_Exgauster\[0:54] | analog | Температура воды на выходе охладителя. Эксгаустер №4 | 4 | 1 | c | water_temperature_after
SM_Exgauster\[0:55] | analog | Температура нагрева статора №1. Эксгаустер №4 | 4 | 1
SM_Exgauster\[0:56] | analog | Температура воздуха двигателя т1. Эксгаустер №4 | 4 | 1
SM_Exgauster\[0:57] | analog | Температура воздуха двигателя т2. Эксгаустер №4 | 4 | 1
SM_Exgauster\[0:58] | analog | Температура воздуха двигателя т3. Эксгаустер №4 | 4 | 1
SM_Exgauster\[0:59] | analog | Температура масла до охладителя. Эксгаустер №4 | 4 | 1 | c | oil_temperature_before
SM_Exgauster\[0:60] | analog | Температура масла после охладителя. Эксгаустер №4 | 4 | 1 | c | oil_temperature_after
SM_Exgauster\[0:61] | analog | Разрежение перед эксгаустером №3 | 3 | 1 | gc | underpressure_before
SM_Exgauster\[0:62] | analog | Разрежение перед эксгаустером №4 | 4 | 1 | gc | underpressure_before
SM_Exgauster\[0:63] | analog | Уставка аварийная max ТП т1 Эксгаустер №3 | 3 | 1 | b1 | temp_alarm_max
SM_Exgauster\[0:64] | analog | Уставка аварийная max ТП т2 Эксгаустер №3 | 3 | 1 | b2 | temp_alarm_max
SM_Exgauster\[0:65] | analog | Уставка аварийная max ТП т3 Эксгаустер №3 | 3 | 1 | b3 | temp_alarm_max
SM_Exgauster\[0:66] | analog | Уставка аварийная max ТП т4 Эксгаустер №3 | 3 | 1 | b4 | temp_alarm_max
SM_Exgauster\[0:67] | analog | Уставка аварийная max ТП т5 Эксгаустер №3 | 3 | 1 | b5 | temp_alarm_max
SM_Exgauster\[0:68] | analog | Уставка аварийная max ТП т6 Эксгаустер №3 | 3 | 1 | b6 | temp_alarm_max
SM_Exgauster\[0:69] | analog | Уставка аварийная max ТП т7 Эксгаустер №3 | 3 | 1 | b7 | temp_alarm_max
SM_Exgauster\[0:70] | analog | Уставка аварийная max ТП т8 Эксгаустер №3 | 3 | 1 | b8 | temp_alarm_max
SM_Exgauster\[0:71] | analog | Уставка аварийная max ТП т9 Эксгаустер №3 | 3 | 1 | b9 | temp_alarm_max
SM_Exgauster\[0:72] | analog | Уставка аварийная min ТП т1 Эксгаустер №3 | 3 | 1 | b1 | temp_alarm_min
SM_Exgauster\[0:73] | analog | Уставка аварийная min ТП т2 Эксгаустер №3 | 3 | 1 | b2 | temp_alarm_min
SM_Exgauster\[0:74] | analog | Уставка аварийная min ТП т3 Эксгаустер №3 | 3 | 1 | b3 | temp_alarm_min
SM_Exgauster\[0:75] | analog | Уставка аварийная min ТП т4 Эксгаустер №3 | 3 | 1 | b4 | temp_alarm_min
SM_Exgauster\[0:76] | analog | Уставка аварийная min ТП т5 Эксгаустер №3 | 3 | 1 | b5 | temp_alarm_min
SM_Exgauster\[0:77] | analog | Уставка аварийная min ТП т6 Эксгаустер №3 | 3 | 1 | b6 | temp_alarm_min
SM_Exgauster\[0:78] | analog | Уставка аварийная min ТП т7 Эксгаустер №3 | 3 | 1 | b7 | temp_alarm_min
SM_Exgauster\[0:79] | analog | Уставка аварийная min ТП т8 Эксгаустер №3 | 3 | 1 | b8 | temp_alarm_min
SM_Exgauster\[0:80] | analog | Уставка аварийная min ТП т9 Эксгаустер №3 | 3 | 1 | b9 | temp_alarm_min
SM_Exgauster\[0:81] | analog | Уставка предупредительная max ТП т1 Эксгаустер №3 | 3 | 1 | b1 | temp_warning_max
SM_Exgauster\[0:82] | analog | Уставка предупредительная max ТП т2 Эксгаустер №3 | 3 | 1 | b2 | temp_warning_max
SM_Exgauster\[0:83] | analog | Уставка предупредительная max ТП т3 Эксгаустер №3 | 3 | 1 | b3 | temp_warning_max
SM_Exgauster\[0:84] | analog | Уставка предупредительная max ТП т4 Эксгаустер №3 | 3 | 1 | b4 | temp_warning_max
SM_Exgauster\[0:85] | analog | Уставка предупредительная max ТП т5 Эксгаустер №3 | 3 | 1 | b5 | temp_warning_max
SM_Exgauster\[0:86] | analog | Уставка предупредительная max ТП т6 Эксгаустер №3 | 3 | 1 | b6 | temp_warning_max
SM_Exgauster\[0:87] | analog | Уставка предупредительная max ТП т7 Эксгаустер №3 | 3 | 1 | b7 | temp_warning_max
SM_Exgauster\[0:88] | analog | Уставка предупредительная max ТП т8 Эксгаустер №3 | 3 | 1 | b8 | temp_warning_max
SM_Exgauster\[0:89] | analog | Уставка предупредительная max ТП т9 Эксгаустер №3 | 3 | 1 | b9 | temp_warning_max
SM_Exgauster\[0:90] | analog | Уставка предупредительная min ТП т1 Эксгаустер №3 | 3 | 1 | b1 | temp_warning_min
SM_Exgauster\[0:91] | analog | Уставка предупредительная min ТП т2 Эксгаустер №3 | 3 | 1 | b2 | temp_warning_min
SM_Exgauster\[0:92] | analog | Уставка предупредительная min ТП т3 Эксгаустер №3 | 3 | 1 | b3 | temp_warning_min
SM_Exgauster\[0:93] | analog | Уставка предупредительная min ТП т4 Эксгаустер №3 | 3 | 1 | b4 | temp_warning_min
SM_Exgauster\[0:94] | analog | Уставка предупредительная min ТП т5 Эксгаустер №3 | 3 | 1 | b5 | temp_warning_min
SM_Exgauster\[0:95] | analog | Уставка предупредительная min ТП т6 Эксгаустер №3 | 3 | 1 | b6 | temp_warning_min
SM_Exgauster\[0:96] | analog | Уставка предупредительная min ТП т7 Эксгаустер №3 | 3 | 1 | b7 | temp_warning_min
SM_Exgauster\[0:97] | analog | Уставка предупредительная min ТП т8 Эксгаустер №3 | 3 | 1 | b8 | temp_warning_min
SM_Exgauster\[0:98] | analog | Уставка предупредительная min ТП т9 Эксгаустер №3 | 3 | 1 | b9 | temp_warning_min
SM_Exgauster\[0:99] | analog | Уставка аварийная max ТП т1 Эксгаустер №4 | 4 | 1 | b1 | temp_alarm_max
SM_Exgauster\[0:100] | analog | Уставка аварийная max ТП т2 Эксгаустер №4 | 4 | 1 | b2 | temp_alarm_max
SM_Exgauster\[0:101] | analog | Уставка аварийная max ТП т3 Эксгаустер №4 | 4 | 1 | b3 | temp_alarm_max
SM_Exgauster\[0:102] | analog | Уставка аварийная max ТП т4 Эксгаустер №4 | 4 | 1 | b4 | temp_alarm_max
SM_Exgauster\[0:103] | analog | Уставка аварийная max ТП т5 Эксгаустер №4 | 4 | 1 | b5 | temp_alarm_max
SM_Exgauster\[0:104] | analog | Уставка аварийная max ТП т6 Эксгаустер №4 | 4 | 1 | b6 | temp_alarm_max
SM_Exgauster\[0:105] | analog | Уставка аварийная max ТП т7 Эксгаустер №4 | 4 | 1 | b7 | temp_alarm_max
SM_Exgauster\[0:106] | analog | Уставка аварийная max ТП т8 Эксгаустер №4 | 4 | 1 | b8 | temp_alarm_max
SM_Exgauster\[0:107] | analog | Уставка аварийная max ТП т9 Эксгаустер №4 | 4 | 1 | b9 | temp_alarm_max
SM_Exgauster\[0:108] | analog | Уставка аварийная min ТП т1 Эксгаустер №4 | 4 | 1 | b1 | temp_alarm_min
SM_Exgauster\[0:109] | analog | Уставка аварийная min ТП т2 Эксгаустер №4 | 4 | 1 | b2 | temp_alarm_min
SM_Exgauster\[0:110] | analog | Уставка аварийная min ТП т3 Эксгаустер №4 | 4 | 1 | b3 | temp_alarm_min
SM_Exgauster\[0:111] | analog | Уставка аварийная min ТП т4 Эксгаустер №4 | 4 | 1 | b4 | temp_alarm_min
SM_Exgauster\[0:112] | analog | Уставка аварийная min ТП т5 Эксгаустер №4 | 4 | 1 | b5 | temp_alarm_min
SM_Exgauster\[0:113] | analog | Уставка аварийная min ТП т6 Эксгаустер №4 | 4 | 1 | b6 | temp_alarm_min
SM_Exgauster\[0:114] | analog | Уставка аварийная min ТП т7 Эксгаустер №4 | 4 | 1 | b7 | temp_alarm_min
SM_Exgauster\[0:115] | analog | Уставка аварийная min ТП т8 Эксгаустер №4 | 4 | 1 | b8 | temp_alarm_min
SM_Exgauster\[0:116] | analog | Уставка аварийная min ТП т9 Эксгаустер №4 | 4 | 1 | b9 | temp_alarm_min
SM_Exgauster\[0:117] | analog | Уставка предупредительная max ТП т1 Эксгаустер №4 | 4 | 1 | b1 | temp_warning_max
SM_Exgauster\[0:118] | analog | Уставка предупредительная max ТП т2 Эксгаустер №4 | 4 | 1 | b2 | temp_warning_max
SM_Exgauster\[0:119] | analog | Уставка предупредительная max ТП т3 Эксгаустер №4 | 4 | 1 | b3 | temp_warning_max
SM_Exgauster\[0:120] | analog | Уставка предупредительная max ТП т4 Эксгаустер №4 | 4 | 1 | b4 | temp_warning_max
SM_Exgauster\[0:121] | analog | Уставка предупредительная max ТП т5 Эксгаустер №4 | 4 | 1 | b5 | temp_warning_max
SM_Exgauster\[0:122] | analog | Уставка предупредительная max ТП т6 Эксгаустер №4 | 4 | 1 | b6 | temp_warning_max
SM_Exgauster\[0:123] | analog | Уставка предупредительная max ТП т7 Эксгаустер №4 | 4 | 1 | b7 | temp_warning_max
SM_Exgauster\[0:124] | analog | Уставка предупредительная max ТП т8 Эксгаустер №4 | 4 | 1 | b8 | temp_warning_max
SM_Exgauster\[0:125] | analog | Уставка предупредительная max ТП т9 Эксгаустер №4 | 4 | 1 | b9 | temp_warning_max
SM_Exgauster\[0:126] | analog | Уставка предупредительная min ТП т1 Эксгаустер №4 | 4 | 1 | b1 | temp_warning_min
SM_Exgauster\[0:127] | analog | Уставка предупредительная min ТП т2 Эксгаустер №4 | 4 | 1 | b2 | temp_warning_min
SM_Exgauster\[0:128] | analog | Уставка предупредительная min ТП т3 Эксгаустер №4 | 4 | 1 | b3 | temp_warning_min
SM_Exgauster\[0:129] | analog | Уставка предупредительная min ТП т4 Эксгаустер №4 | 4 | 1 | b4 | temp_warning_min
SM_Exgauster\[0:130] | analog | Уставка предупредительная min ТП т5 Эксгаустер №4 | 4 | 1 | b5 | temp_warning_min
SM_Exgauster\[0:131] | analog | Уставка предупредительная min ТП т6 Эксгаустер №4 | 4 | 1 | b6 | temp_warning_min
SM_Exgauster\[0:132] | analog | Уставка предупредительная min ТП т7 Эксгаустер №4 | 4 | 1 | b7 | temp_warning_min
SM_Exgauster\[0:133] | analog | Уставка предупредительная min ТП т8 Эксгаустер №4 | 4 | 1 | b8 | temp_warning_min
SM_Exgauster\[0:134] | analog | Уставка предупредительная min ТП т9 Эксгаустер №4 | 4 | 1 | b9 | temp_warning_min
SM_Exgauster\[0:135] | analog | Уставка аварийная max ГВ 1т Эксгаустер №3 | 3 | 1 | b1 | vh_alarm_max
SM_Exgauster\[0:136] | analog | Уставка аварийная max ВВ 1т Эксгаустер №3 | 3 | 1 | b1 | vv_alarm_max
SM_Exgauster\[0:137] | analog | Уставка аварийная max ОВ 1т Эксгаустер №3 | 3 | 1 | b1 | va_alarm_max
SM_Exgauster\[0:138] | analog | Уставка аварийная max ГВ 2т Эксгаустер №3 | 3 | 1 | b2 | vh_alarm_max
SM_Exgauster\[0:139] | analog | Уставка аварийная max ВВ 2т Эксгаустер №3 | 3 | 1 | b2 | vv_alarm_max
SM_Exgauster\[0:140] | analog | Уставка аварийная max ОВ 2т Эксгаустер №3 | 3 | 1 | b2 | va_alarm_max
SM_Exgauster\[0:141] | analog | Уставка аварийная max ГВ 7т Эксгаустер №3 | 3 | 1 | b7 | vh_alarm_max
SM_Exgauster\[0:142] | analog | Уставка аварийная max ВВ 7т Эксгаустер №3 | 3 | 1 | b7 | vv_alarm_max
SM_Exgauster\[0:143] | analog | Уставка аварийная max ОВ 7т Эксгаустер №3 | 3 | 1 | b7 | va_alarm_max
SM_Exgauster\[0:144] | analog | Уставка аварийная max ГВ 8т Эксгаустер №3 | 3 | 1 | b8 | vh_alarm_max
SM_Exgauster\[0:145] | analog | Уставка аварийная max ВВ 8т Эксгаустер №3 | 3 | 1 | b8 | vv_alarm_max
SM_Exgauster\[0:146] | analog | Уставка аварийная max ОВ 8т Эксгаустер №3 | 3 | 1 | b8 | va_alarm_max
SM_Exgauster\[0:147] | analog | Уставка аварийная min ГВ 1т Эксгаустер №3 | 3 | 1 | b1 | vh_alarm_min
SM_Exgauster\[0:148] | analog | Уставка аварийная min ВВ 1т Эксгаустер №3 | 3 | 1 | b1 | vv_alarm_min
SM_Exgauster\[0:149] | analog | Уставка аварийная min ОВ 1т Эксгаустер №3 | 3 | 1 | b1 | va_alarm_min
SM_Exgauster\[0:150] | analog | Уставка аварийная min ГВ 2т Эксгаустер №3 | 3 | 1 | b2 | vh_alarm_min
SM_Exgauster\[0:151] | analog | Уставка аварийная min ВВ 2т Эксгаустер №3 | 3 | 1 | b2 | vv_alarm_min
SM_Exgauster\[0:152] | analog | Уставка аварийная min ОВ 2т Эксгаустер №3 | 3 | 1 | b2 | va_alarm_min
SM_Exgauster\[0:153] | analog | Уставка аварийная min ГВ 7т Эксгаустер №3 | 3 | 1 | b7 | vh_alarm_min
SM_Exgauster\[0:154] | analog | Уставка аварийная min ВВ 7т Эксгаустер №3 | 3 | 1 | b7 | vv_alarm_min
SM_Exgauster\[0:155] | analog | Уставка аварийная min ОВ 7т Эксгаустер №3 | 3 | 1 | b7 | va_alarm_min
SM_Exgauster\[0:156] | analog | Уставка аварийная min ГВ 8т Эксгаустер №3 | 3 | 1 | b8 | vh_alarm_min
SM_Exgauster\[0:157] | analog | Уставка аварийная min ВВ 8т Эксгаустер №3 | 3 | 1 | b8 | vv_alarm_min
SM_Exgauster\[0:158] | analog | Уставка аварийная min ОВ 8т Эксгаустер №3 | 3 | 1 | b8 | va_alarm_min
SM_Exgauster\[0:159] | analog | Уставка предупредительная max ГВ 1т Эксгаустер №3 | 3 | 1 | b1 | vh_warning_max
SM_Exgauster\[0:160] | analog | Уставка предупредительная max ВВ 1т Эксгаустер №3 | 3 | 1 | b1 | vv_warning_max
SM_Exgauster\[0:161] | analog | Уставка предупредительная max ОВ 1т Эксгаустер №3 | 3 | 1 | b1 | va_warning_max
SM_Exgauster\[0:162] | analog | Уставка предупредительная max ГВ 2т Эксгаустер №3 | 3 | 1 | b2 | vh_warning_max
SM_Exgauster\[0:163] | analog | Уставка предупредительная max ВВ 2т Эксгаустер №3 | 3 | 1 | b2 | vv_warning_max
SM_Exgauster\[0:164] | analog | Уставка предупредительная max ОВ 2т Эксгаустер №3 | 3 | 1 | b2 | va_warning_max
SM_Exgauster\[0:165] | analog | Уставка предупредительная max ГВ 7т Эксгаустер №3 | 3 | 1 | b7 | vh_warning_max
SM_Exgauster\[0:166] | analog | Уставка предупредительная max ВВ 7т Эксгаустер №3 | 3 | 1 | b7 | vv_warning_max
SM_Exgauster\[0:167] | analog | Уставка предупредительная max ОВ 7т Эксгаустер №3 | 3 | 1 | b7 | va_warning_max
SM_Exgauster\[0:168] | analog | Уставка предупредительная max ГВ 8т Эксгаустер №3 | 3 | 1 | b8 | vh_warning_max
SM_Exgauster\[0:169] | analog | Уставка предупредительная max ВВ 8т Эксгаустер №3 | 3 | 1 | b8 | vv_warning_max
SM_Exgauster\[0:170] | analog | Уставка предупредительная max ОВ 8т Эксгаустер №3 | 3 | 1 | b8 | va_warning_max
SM_Exgauster\[0:171] | analog | Уставка предупредительная min ГВ 1т Эксгаустер №3 | 3 | 1 | b1 | vh_warning_min
SM_Exgauster\[0:172] | analog | Уставка предупредительная min ВВ 1т Эксгаустер №3 | 3 | 1 | b1 | vv_warning_min
SM_Exgauster\[0:173] | analog | Уставка предупредительная min ОВ 1т Эксгаустер №3 | 3 | 1 | b1 | va_warning_min
SM_Exgauster\[0:174] | analog | Уставка предупредительная min ГВ 2т Эксгаустер №3 | 3 | 1 | b2 | vh_warning_min
SM_Exgauster\[0:175] | analog | Уставка предупредительная min ВВ 2т Эксгаустер №3 | 3 | 1 | b2 | vv_warning_min
SM_Exgauster\[0:176] | analog | Уставка предупредительная min ОВ 2т Эксгаустер №3 | 3 | 1 | b2 | va_warning_min
SM_Exgauster\[0:177] | analog | Уставка предупредительная min ГВ 7т Эксгаустер №3 | 3 | 1 | b7 | vh_warning_min
SM_Exgauster\[0:178] | analog | Уставка предупредительная min ВВ 7т Эксгаустер №3 | 3 | 1 | b7 | vv_warning_min
SM_Exgauster\[0:179] | analog | Уставка предупредительная min ОВ 7т Эксгаустер №3 | 3 | 1 | b7 | va_warning_min
SM_Exgauster\[0:180] | analog | Уставка предупредительная min ГВ 8т Эксгаустер №3 | 3 | 1 | b8 | vh_warning_min
SM_Exgauster\[0:181] | analog | Уставка предупредительная min ВВ 8т Эксгаустер №3 | 3 | 1 | b8 | vv_warning_min
SM_Exgauster\[0:182] | analog | Уставка предупредительная min ОВ 8т Эксгаустер №3 | 3 | 1 | b8 | va_warning_min
SM_Exgauster\[0:183] | analog | Уставка аварийная max ГВ 1т Эксгаустер №4 | 4 | 1 | b1 | vh_alarm_max
SM_Exgauster\[0:184] | analog | Уставка аварийная max ВВ 1т Эксгаустер №4 | 4 | 1 | b1 | vv_alarm_max
SM_Exgauster\[0:185] | analog | Уставка аварийная max ОВ 1т Эксгаустер №4 | 4 | 1 | b1 | va_alarm_max
SM_Exgauster\[0:186] | analog | Уставка аварийная max ГВ 2т Эксгаустер №4 | 4 | 1 | b2 | vh_alarm_max
SM_Exgauster\[0:187] | analog | Уставка аварийная max ВВ 2т Эксгаустер №4 | 4 | 1 | b2 | vv_alarm_max
SM_Exgauster\[0:188] | analog | Уставка аварийная max ОВ 2т Эксгаустер №4 | 4 | 1 | b2 | va_alarm_max
SM_Exgauster\[0:189] | analog | Уставка аварийная max ГВ 7т Эксгаустер №4 | 4 | 1 | b7 | vh_alarm_max
SM_Exgauster\[0:190] | analog | Уставка аварийная max ВВ 7т Эксгаустер №4 | 4 | 1 | b7 | vv_alarm_max
SM_Exgauster\[0:191] | analog | Уставка аварийная max ОВ 7т Эксгаустер №4 | 4 | 1 | b7 | va_alarm_max
SM_Exgauster\[0:192] | analog | Уставка аварийная max ГВ 8т Эксгаустер №4 | 4 | 1 | b8 | vh_alarm_max
SM_Exgauster\[0:193] | analog | Уставка аварийная max ВВ 8т Эксгаустер №4 | 4 | 1 | b8 | vv_alarm_max
SM_Exgauster\[0:194] | analog | Уставка аварийная max ОВ 8т Эксгаустер №4 | 4 | 1 | b8 | va_alarm_max
SM_Exgauster\[0:195] | analog | Уставка аварийная min ГВ 1т Эксгаустер №4 | 4 | 1 | b1 | vh_alarm_min
SM_Exgauster\[0:196] | analog | Уставка аварийная min ВВ 1т Эксгаустер №4 | 4 | 1 | b1 | vv_alarm_min
SM_Exgauster\[0:197] | analog | Уставка аварийная min ОВ 1т Эксгаустер №4 | 4 | 1 | b1 | va_alarm_min
SM_Exgauster\[0:198] | analog | Уставка аварийная min ГВ 2т Эксгаустер №4 | 4 | 1 | b2 | vh_alarm_min
SM_Exgauster\[0:199] | analog | Уставка аварийная min ВВ 2т Эксгаустер №4 | 4 | 1 | b2 | vv_alarm_min
SM_Exgauster\[0:200] | analog | Уставка аварийная min ОВ 2т Эксгаустер №4 | 4 | 1 | b2 | va_alarm_min
SM_Exgauster\[0:201] | analog | Уставка аварийная min ГВ 7т Эксгаустер №4 | 4 | 1 | b7 | vh_alarm_min
SM_Exgauster\[0:202] | analog | Уставка аварийная min ВВ 7т Эксгаустер №4 | 4 | 1 | b7 | vv_alarm_min
SM_Exgauster\[0:203] | analog | Уставка аварийная min ОВ 7т Эксгаустер №4 | 4 | 1 | b7 | va_alarm_min
SM_Exgauster\[0:204] | analog | Уставка аварийная min ГВ 8т Эксгаустер №4 | 4 | 1 | b8 | vh_alarm_min
SM_Exgauster\[0:205] | analog | Уставка аварийная min ВВ 8т Эксгаустер №4 | 4 | 1 | b8 | vv_alarm_min
SM_Exgauster\[0:206] | analog | Уставка аварийная min ОВ 8т Эксгаустер №4 | 4 | 1 | b8 | va_alarm_min
SM_Exgauster\[0:207] | analog | Уставка предупредительная max ГВ 1т Эксгаустер №4 | 4 | 1 | b1 | vh_warning_max
SM_Exgauster\[0:208] | analog | Уставка предупредительная max ВВ 1т Эксгаустер №4 | 4 | 1 | b1 | vv_warning_max
SM_Exgauster\[0:209] | analog | Уставка предупредительная max ОВ 1т Эксгаустер №4 | 4 | 1 | b1 | va_warning_max
SM_Exgauster\[0:210] | analog | Уставка предупредительная max ГВ 2т Эксгаустер №4 | 4 | 1 | b2 | vh_warning_max
SM_Exgauster\[0:211] | analog | Уставка предупредительная max ВВ 2т Эксгаустер №4 | 4 | 1 | b2 | vv_warning_max
SM_Exgauster\[0:212] | analog | Уставка предупредительная max ОВ 2т Эксгаустер №4 | 4 | 1 | b2 | va_warning_max
SM_Exgauster\[0:213] | analog | Уставка предупредительная max ГВ 7т Эксгаустер №4 | 4 | 1 | b7 | vh_warning_max
SM_Exgauster\[0:214] | analog | Уставка предупредительная max ВВ 7т Эксгаустер №4 | 4 | 1 | b7 | vv_warning_max
SM_Exgauster\[0:215] | analog | Уставка предупредительная max ОВ 7т Эксгаустер №4 | 4 | 1 | b7 | va_warning_max
SM_Exgauster\[0:216] | analog | Уставка предупредительная max ГВ 8т Эксгаустер №4 | 4 | 1 | b8 | vh_warning_max
SM_Exgauster\[0:217] | analog | Уставка предупредительная max ВВ 8т Эксгаустер №4 | 4 | 1 | b8 | vv_warning_max
SM_Exgauster\[0:218] | analog | Уставка предупредительная max ОВ 8т Эксгаустер №4 | 4 | 1 | b8 | va_warning_max
SM_Exgauster\[0:219] | analog | Уставка предупредительная min ГВ 1т Эксгаустер №4 | 4 | 1 | b1 | vh_warning_min
SM_Exgauster\[0:220] | analog | Уставка предупредительная min ВВ 1т Эксгаустер №4 | 4 | 1 | b1 | vv_warning_min
SM_Exgauster\[0:221] | analog | Уставка предупредительная min ОВ 1т Эксгаустер №4 | 4 | 1 | b1 | va_warning_min
SM_Exgauster\[0:222] | analog | Уставка предупредительная min ГВ 2т Эксгаустер №4 | 4 | 1 | b2 | vh_warning_min
SM_Exgauster\[0:223] | analog | Уставка предупредительная min ВВ 2т Эксгаустер №4 | 4 | 1 | b2 | vv_warning_min
SM_Exgauster\[0:224] | analog | Уставка предупредительная min ОВ 2т Эксгаустер №4 | 4 | 1 | b2 | va_warning_min
SM_Exgauster\[0:225] | analog | Уставка предупредительная min ГВ 7т Эксгаустер №4 | 4 | 1 | b7 | vh_warning_min
SM_Exgauster\[0:226] | analog | Уставка предупредительная min ВВ 7т Эксгаустер №4 | 4 | 1 | b7 | vv_warning_min
SM_Exgauster\[0:227] | analog | Уставка предупредительная min ОВ 7т Эксгаустер №4 | 4 | 1 | b7 | va_warning_min
SM_Exgauster\[0:228] | analog | Уставка предупредительная min ГВ 8т Эксгаустер №4 | 4 | 1 | b8 | vh_warning_min
SM_Exgauster\[0:229] | analog | Уставка предупредительная min ВВ 8т Эксгаустер №4 | 4 | 1 | b8 | vv_warning_min
SM_Exgauster\[0:230] | analog | Уставка предупредительная min ОВ 8т Эксгаустер №4 | 4 | 1 | b8 | va_warning_min
SM_Exgauster\[0.0] | digital | 46 Работа Эксгаустера №3 | 3 | 1 | we | work
SM_Exgauster\[0.1] | digital | 62 Работа Эксгаустера №4 | 4 | 1 | we | work
SM_Exgauster\[1:0] | analog | Уровень масла в маслосистеме эксгаустера №3 | 3 | 1 | os | oil_level
SM_Exgauster\[1:1] | analog | Давление масла в маслосистеме эксгаустера №3 | 3 | 1 | os | oil_pressure
SM_Exgauster\[1:2] | analog | Ток ротора эксгаустера №3 | 3 | 1 | g | rotor_current
SM_Exgauster\[1:3] | analog | Ток статора эксгаустера №3 | 3 | 1 | g | stator_current
SM_Exgauster\[1:4] | analog | Напряжение ротора эксгаустера №3 | 3 | 1 | g | rotor_voltage
SM_Exgauster\[1:5] | analog | Напряжение статора эксгаустера №3 | 3 | 1 | g | stator_voltage
SM_Exgauster\[1:6] | analog | Положение задвижки газ Эксгаустера №3 | 3 | 1 | gv | gas_valve_position
SM_Exgauster\[1:7] | analog | Уровень масла в маслосистеме Эксгаустера №4 | 4 | 1 | os | oil_level
SM_Exgauster\[1:8] | analog | Давление масла в маслосистеме Эксгаустера №4 | 4 | 1 | os | oil_pressure
SM_Exgauster\[1:9] | analog | Ток ротора Эксгаустера №4 | 4 | 1 | g | rotor_current
SM_Exgauster\[1:10] | analog | Ток статора Эксгаустера №4 | 4 | 1 | g | stator_current
SM_Exgauster\[1:11] | analog | Напряжение ротора Эксгаустера №4 | 4 | 1 | g | rotor_voltage
SM_Exgauster\[1:12] | analog | Напряжение статора Эксгаустера №4 | 4 | 1 | g | stator_voltage
SM_Exgauster\[1:13] | analog | Положение задвижки газ Эксгаустера №4 | 4 | 1 | gv | gas_valve_position
SM_Exgauster\[1.0] | digital | Эксгаустер №3 в работе | 3 | 1
SM_Exgauster\[1.1] | digital | ЗАКРЫТО задвижка газ Эксгаустер №3 | 3 | 1 | gv | gas_valve_closed
SM_Exgauster\[1.2] | digital | ОТКРЫТО задвижка газ Эксгаустер №3 | 3 | 1 | gv | gas_valve_open
SM_Exgauster\[1.3] | digital | Запущен пусковой маслонасос Эксгаустера №3 | 3 | 1
SM_Exgauster\[1.4] | digital | Запущен аварийный маслонасос Эксгаустера №3 | 3 | 1
SM_Exgauster\[1.5] | digital | Эксгаустер №4 в работе | 4 | 1
SM_Exgauster\[1.6] | digital | ЗАКРЫТО задвижка газ Эксгаустер №4 | 4 | 1 | gv | gas_valve_closed
SM_Exgauster\[1.7] | digital | ОТКРЫТО задвижка газ Эксгаустер №4 | 4 | 1 | gv | gas_valve_open
SM_Exgauster\[1.8] | digital | Запущен пусковой маслонасос Эксгаустера №4 | 4 | 1
SM_Exgauster\[1.9] | digital | Запущен аварийный маслонасос Эксгаустера №4 | 4 | 1
SM_Exgauster\[2:0] | analog | Горизонтал вибрация подшипника №1. Эксгаустер №1 | 1 | 1 | b1 | vibration_horizontal
SM_Exgauster\[2:1] | analog | Вертикал вибрация подшипника №1. Эксгаустер №1 | 1 | 1 | b1 | vibration_vertical
SM_Exgauster\[2:2] | analog | Осевая вибрация подшипника №1. Эксгаустер №1 | 1 | 1 | b1 | vibration_axial
SM_Exgauster\[2:3] | analog | Горизонтал вибрация подшипника №2. Эксгаустер №1 | 1 | 1 | b2 | vibration_horizontal
SM_Exgauster\[2:4] | analog | Вертикал вибрация подшипника №2. Эксгаустер №1 | 1 | 1 | b2 | vibration_vertical
SM_Exgauster\[2:5] | analog | Осевая вибрация подшипника №2. Эксгаустер №1 | 1 | 1 | b2 | vibration_axial
SM_Exgauster\[2:6] | analog | Горизонтал вибрация подшипника №7. Эксгаустер №1 | 1 | 1 | b7 | vibration_horizontal
SM_Exgauster\[2:7] | analog | Вертикал вибрация подшипника №7. Эксгаустер №1 | 1 | 1 | b7 | vibration_vertical
SM_Exgauster\[2:8] | analog | Осевая вибрация подшипника №7. Эксгаустер №1 | 1 | 1 | b7 | vibration_axial
SM_Exgauster\[2:9] | analog | Горизонтал вибрация подшипника №8. Эксгаустер №1 | 1 | 1 | b8 | vibration_horizontal
SM_Exgauster\[2:10] | analog | Вертикал вибрация подшипника №8. Эксгаустер №1 | 1 | 1 | b8 | vibration_vertical
SM_Exgauster\[2:11] | analog | Осевая вибрация подшипника №8. Эксгаустер №1 | 1 | 1 | b8 | vibration_axial
SM_Exgauster\[2:12] | analog | Горизонтал вибрация подшипника №1. Эксгаустер №2 | 2 | 1 | b1 | vibration_horizontal
SM_Exgauster\[2:13] | analog | Вертикал вибрация подшипника №1. Эксгаустер №2 | 2 | 1 | b1 | vibration_vertical
SM_Exgauster\[2:14] | analog | Осевая вибрация подшипника №1. Эксгаустер №2 | 2 | 1 | b1 | vibration_axial
SM_Exgauster\[2:15] | analog | Горизонтал вибрация подшипника №2. Эксгаустер №2 | 2 | 1 | b2 | vibration_horizontal
SM_Exgauster\[2:16] | analog | Вертикал вибрация подшипника №2. Эксгаустер №2 | 2 | 1 | b2 | vibration_vertical
SM_Exgauster\[2:17] | analog | Осевая вибрация подшипника №2. Эксгаустер №2 | 2 | 1 | b2 | vibration_axial
SM_Exgauster\[2:18] | analog | Горизонтал вибрация подшипника №7. Эксгаустер №2 | 2 | 1 | b7 | vibration_horizontal
SM_Exgauster\[2:19] | analog | Вертикал вибрация подшипника №7. Эксгаустер №2 | 2 | 1 | b7 | vibration_vertical
SM_Exgauster\[2:20] | analog | Осевая вибрация подшипника №7. Эксгаустер №2 | 2 | 1 | b7 | vibration_axial
SM_Exgauster\[2:21] | analog | Горизонтал вибрация подшипника №8. Эксгаустер №2 | 2 | 1 | b8 | vibration_horizontal
SM_Exgauster\[2:22] | analog | Вертикал вибрация подшипника №8. Эксгаустер №2 | 2 | 1 | b8 | vibration_vertical
SM_Exgauster\[2:23] | analog | Осевая вибрация подшипника №8. Эксгаустер №2 | 2 | 1 | b8 | vibration_axial
SM_Exgauster\[2:24] | analog | Температура перед эксгаустером №1 | 1 | 1 | gc | temperature_before
SM_Exgauster\[2:25] | analog | Температура перед эксгаустером №2 | 2 | 1 | gc | temperature_before
SM_Exgauster\[2:27] | analog | Температура нагрева подшипника №1 (ротора привода эксгаустера №1) | 1 | 1 | b1 | temperature
SM_Exgauster\[2:28] | analog | Температура нагрева подшипника №2 (ротора привода эксгаустера №1) | 1 | 1 | b2 | temperature
SM_Exgauster\[2:29] | analog | Температура нагрева подшипника №3 (редуктор эксгаустера). Эксгаустер №1 | 1 | 1 | b3 | temperature
SM_Exgauster\[2:30] | analog | Температура нагрева подшипника №4 (редуктор эксгаустера №1) | 1 | 1 | b4 | temperature
SM_Exgauster\[2:31] | analog | Температура нагрева подшипника №5 (редуктор эксгаустера №1) | 1 | 1 | b5 | temperature
SM_Exgauster\[2:32] | analog | Температура нагрева подшипника №6 (редуктор эксгаустера №1) | 1 | 1 | b6 | temperature
SM_Exgauster\[2:33] | analog | Температура нагрева подшипника №7 (ротор эксгаустера №1) | 1 | 1 | b7 | temperature
SM_Exgauster\[2:34] | analog | Температура нагрева подшипника №8 (ротор эксгаустера №1) | 1 | 1 | b8 | temperature
SM_Exgauster\[2:35] | analog | Температура нагрева подшипника №9 (ротор эксгаустера №1) | 1 | 1 | b9 | temperature
SM_Exgauster\[2:36] | analog | Температура воды до охладителя. Эксгаустер №1 | 1 | 1 | c | water_temperature_before
SM_Exgauster\[2:37] | analog | Температура воды на выходе охладителя. Эксгаустер №1 | 1 | 1 | c | water_temperature_after
SM_Exgauster\[2:38] | analog | Температура воздуха двигателя т1. Эксгаустер №1 | 1 | 0
SM_Exgauster\[2:39] | analog | Температура воздуха двигателя т2. Эксгаустер №1 | 1 | 0
SM_Exgauster\[2:40] | analog | Температура воздуха двигателя т3. Эксгаустер №1 | 1 | 0
SM_Exgauster\[2:41] | analog | Температура масла до охладителя. Эксгаустер №1 | 1 | 1 | c | oil_temperature_before
SM_Exgauster\[2:42] | analog | Температура масла после охладителя. Эксгаустер №1 | 1 | 1 | c | oil_temperature_after
SM_Exgauster\[2:43] | analog | Температура нагрева подшипника №1 (ротора привода эксгаустера №2) | 2 | 1 | b1 | temperature
SM_Exgauster\[2:44] | analog | Температура нагрева подшипника №2 (ротора привода эксгаустера №2) | 2 | 1 | b2 | temperature
SM_Exgauster\[2:45] | analog | Температура нагрева подшипника №3 (редуктор эксгаустера №2) | 2 | 1 | b3 | temperature
SM_Exgauster\[2:46] | analog | Температура нагрева статора №1. Эксгаустер №1 | 1 | 1
SM_Exgauster\[2:47] | analog | Температура нагрева подшипника №4 (редуктор эксгаустера №2) | 2 | 1 | b4 | temperature
SM_Exgauster\[2:48] | analog | Температура нагрева подшипника №5 (редуктор эксгаустера №2) | 2 | 1 | b5 | temperature
SM_Exgauster\[2:49] | analog | Температура нагрева подшипника №6 (редуктор эксгаустера №2) | 2 | 1 | b6 | temperature
SM_Exgauster\[2:50] | analog | Температура нагрева подшипника №7 (ротор эксгаустера №2) | 2 | 1 | b7 | temperature
SM_Exgauster\[2:51] | analog | Температура нагрева подшипника №8 (ротор эксгаустера №2) | 2 | 1 | b8 | temperature
SM_Exgauster\[2:52] | analog | Температура нагрева подшипника №9 (ротор эксгаустера №2) | 2 | 1 | b9 | temperature
SM_Exgauster\[2:53] | analog | Температура воды до охладителя. Эксгаустер №2 | 2 | 1 | c | water_temperature_before
SM_Exgauster\[2:54] | analog | Температура воды на выходе охладителя. Эксгаустер №2 | 2 | 1 | c | water_temperature_after
SM_Exgauster\[2:55] | analog | Температура нагрева статора №1. Эксгаустер №2 | 2 | 1
SM_Exgauster\[2:56] | analog | Температура воздуха двигателя т1. Эксгаустер №2 | 2 | 1
SM_Exgauster\[2:57] | analog | Температура воздуха двигателя т2. Эксгаустер №2 | 2 | 1
SM_Exgauster\[2:58] | analog | Температура воздуха двигателя т3. Эксгаустер №2 | 2 | 1
SM_Exgauster\[2:59] | analog | Температура масла до охладителя. Эксгаустер №2 | 2 | 1 | c | oil_temperature_before
SM_Exgauster\[2:60] | analog | Температура масла после охладителя. Эксгаустер №2 | 2 | 1 | c | oil_temperature_after
SM_Exgauster\[2:61] | analog | Разрежение перед эксгаустером №1 | 1 | 1 | gc | underpressure_before
SM_Exgauster\[2:62] | analog | Разрежение перед эксгаустером №2 | 2 | 1 | gc | underpressure_before
SM_Exgauster\[2:63] | analog | Давление воды Эксгаустер №1 | 1 | 1
SM_Exgauster\[2:64] | analog | Давление воды Эксгаустер №2 | 2 | 1
SM_Exgauster\[2:65] | analog | Уставка аварийная max ТП т1 Эксгаустер №1 | 1 | 1 | b1 | temp_alarm_max
SM_Exgauster\[2:66] | analog | Уставка аварийная max ТП т2 Эксгаустер №1 | 1 | 1 | b2 | temp_alarm_max
SM_Exgauster\[2:67] | analog | Уставка аварийная max ТП т3 Эксгаустер №1 | 1 | 1 | b3 | temp_alarm_max
SM_Exgauster\[2:68] | analog | Уставка аварийная max ТП т4 Эксгаустер №1 | 1 | 1 | b4 | temp_alarm_max
SM_Exgauster\[2:69] | analog | Уставка аварийная max ТП т5 Эксгаустер №1 | 1 | 1 | b5 | temp_alarm_max
SM_Exgauster\[2:70] | analog | Уставка аварийная max ТП т6 Эксгаустер №1 | 1 | 1 | b6 | temp_alarm_max
SM_Exgauster\[2:71] | analog | Уставка аварийная max ТП т7 Эксгаустер №1 | 1 | 1 | b7 | temp_alarm_max
SM_Exgauster\[2:72] | analog | Уставка аварийная max ТП т8 Эксгаустер №1 | 1 | 1 | b8 | temp_alarm_max
SM_Exgauster\[2:73] | analog | Уставка аварийная max ТП т9 Эксгаустер №1 | 1 | 1 | b9 | temp_alarm_max
SM_Exgauster\[2:74] | analog | Уставка аварийная min ТП т1 Эксгаустер №1 | 1 | 1 | b1 | temp_alarm_min
SM_Exgauster\[2:75] | analog | Уставка аварийная min ТП т2 Эксгаустер №1 | 1 | 1 | b2 | temp_alarm_min
SM_Exgauster\[2:76] | analog | Уставка аварийная min ТП т3 Эксгаустер №1 | 1 | 1 | b3 | temp_alarm_min
SM_Exgauster\[2:77] | analog | Уставка аварийная min ТП т4 Эксгаустер №1 | 1 | 1 | b4 | temp_alarm_min
SM_Exgauster\[2:78] | analog | Уставка аварийная min ТП т5 Эксгаустер №1 | 1 | 1 | b5 | temp_alarm_min
SM_Exgauster\[2:79] | analog | Уставка аварийная min ТП т6 Эксгаустер №1 | 1 | 1 | b6 | temp_alarm_min
SM_Exgauster\[2:80] | analog | Уставка аварийная min ТП т7 Эксгаустер №1 | 1 | 1 | b7 | temp_alarm_min
SM_Exgauster\[2:81] | analog | Уставка аварийная min ТП т8 Эксгаустер №1 | 1 | 1 | b8 | temp_alarm_min
SM_Exgauster\[2:82] | analog | Уставка аварийная min ТП т9 Эксгаустер №1 | 1 | 1 | b9 | temp_alarm_min
SM_Exgauster\[2:83] | analog | Уставка предупредительная max ТП т1 Эксгаустер №1 | 1 | 1 | b1 | temp_warning_max
SM_Exgauster\[2:84] | analog | Уставка предупредительная max ТП т2 Эксгаустер №1 | 1 | 1 | b2 | temp_warning_max
SM_Exgauster\[2:85] | analog | Уставка предупредительная max ТП т3 Эксгаустер №1 | 1 | 1 | b3 | temp_warning_max
SM_Exgauster\[2:86] | analog | Уставка предупредительная max ТП т4 Эксгаустер №1 | 1 | 1 | b4 | temp_warning_max
SM_Exgauster\[2:87] | analog | Уставка предупредительная max ТП т5 Эксгаустер №1 | 1 | 1 | b5 | temp_warning_max
SM_Exgauster\[2:88] | analog | Уставка предупредительная max ТП т6 Эксгаустер №1 | 1 | 1 | b6 | temp_warning_max
SM_Exgauster\[2:89] | analog | Уставка предупредительная max ТП т7 Эксгаустер №1 | 1 | 1 | b7 | temp_warning_max
SM_Exgauster\[2:90] | analog | Уставка предупредительная max ТП т8 Эксгаустер №1 | 1 | 1 | b8 | temp_warning_max
SM_Exgauster\[2:91] | analog | Уставка предупредительная max ТП т9 Эксгаустер №1 | 1 | 1 | b9 | temp_warning_max
SM_Exgauster\[2:92] | analog | Уставка предупредительная min ТП т1 Эксгаустер №1 | 1 | 1 | b1 | temp_warning_min
SM_Exgauster\[2:93] | analog | Уставка предупредительная min ТП т2 Эксгаустер №1 | 1 | 1 | b2 | temp_warning_min
SM_Exgauster\[2:94] | analog | Уставка предупредительная min ТП т3 Эксгаустер №1 | 1 | 1 | b3 | temp_warning_min
SM_Exgauster\[2:95] | analog | Уставка предупредительная min ТП т4 Эксгаустер №1 | 1 | 1 | b4 | temp_warning_min
SM_Exgauster\[2:96] | analog | Уставка предупредительная min ТП т5 Эксгаустер №1 | 1 | 1 | b5 | temp_warning_min
SM_Exgauster\[2:97] | analog | Уставка предупредительная min ТП т6 Эксгаустер №1 | 1 | 1 | b6 | temp_warning_min
SM_Exgauster\[2:98] | analog | Уставка предупредительная min ТП т7 Эксгаустер №1 | 1 | 1 | b7 | temp_warning_min
SM_Exgauster\[2:99] | analog | Уставка предупредительная min ТП т8 Эксгаустер №1 | 1 | 1 | b8 | temp_warning_min
SM_Exgauster\[2:100] | analog | Уставка предупредительная min ТП т9 Эксгаустер №1 | 1 | 1 | b9 | temp_warning_min
SM_Exgauster\[2:101] | analog | Уставка аварийная max ТП т1 Эксгаустер №2 | 2 | 1 | b1 | temp_alarm_max
SM_Exgauster\[2:102] | analog | Уставка аварийная max ТП т2 Эксгаустер №2 | 2 | 1 | b2 | temp_alarm_max
SM_Exgauster\[2:103] | analog | Уставка аварийная max ТП т3 Эксгаустер №2 | 2 | 1 | b3 | temp_alarm_max
SM_Exgauster\[2:104] | analog | Уставка аварийная max ТП т4 Эксгаустер №2 | 2 | 1 | b4 | temp_alarm_max
SM_Exgauster\[2:105] | analog | Уставка аварийная max ТП т5 Эксгаустер №2 | 2 | 1 | b5 | temp_alarm_max
SM_Exgauster\[2:106] | analog | Уставка аварийная max ТП т6 Эксгаустер №2 | 2 | 1 | b6 | temp_alarm_max
SM_Exgauster\[2:107] | analog | Уставка аварийная max ТП т7 Эксгаустер №2 | 2 | 1 | b7 | temp_alarm_max
SM_Exgauster\[2:108] | analog | Уставка аварийная max ТП т8 Эксгаустер №2 | 2 | 1 | b8 | temp_alarm_max
SM_Exgauster\[2:109] | analog | Уставка аварийная max ТП т9 Эксгаустер №2 | 2 | 1 | b9 | temp_alarm_max
SM_Exgauster\[2:110] | analog | Уставка аварийная min ТП т1 Эксгаустер №2 | 2 | 1 | b1 | temp_alarm_min
SM_Exgauster\[2:111] | analog | Уставка аварийная min ТП т2 Эксгаустер №2 | 2 | 1 | b2 | temp_alarm_min
SM_Exgauster\[2:112] | analog | Уставка аварийная min ТП т3 Эксгаустер №2 | 2 | 1 | b3 | temp_alarm_min
SM_Exgauster\[2:113] | analog | Уставка аварийная min ТП т4 Эксгаустер №2 | 2 | 1 | b4 | temp_alarm_min
SM_Exgauster\[2:114] | analog | Уставка аварийная min ТП т5 Эксгаустер №2 | 2 | 1 | b5 | temp_alarm_min
SM_Exgauster\[2:115] | analog | Уставка аварийная min ТП т6 Эксгаустер №2 | 2 | 1 | b6 | temp_alarm_min
SM_Exgauster\[2:116] | analog | Уставка аварийная min ТП т7 Эксгаустер №2 | 2 | 1 | b7 | temp_alarm_min
SM_Exgauster\[2:117] | analog | Уставка аварийная min ТП т8 Эксгаустер №2 | 2 | 1 | b8 | temp_alarm_min
SM_Exgauster\[2:118] | analog | Уставка аварийная min ТП т9 Эксгаустер №2 | 2 | 1 | b9 | temp_alarm_min
SM_Exgauster\[2:119] | analog | Уставка предупредительная max ТП т1 Эксгаустер №2 | 2 | 1 | b1 | temp_warning_max
SM_Exgauster\[2:120] | analog | Уставка предупредительная max ТП т2 Эксгаустер №2 | 2 | 1 | b2 | temp_warning_max
SM_Exgauster\[2:121] | analog | Уставка предупредительная max ТП т3 Эксгаустер №2 | 2 | 1 | b3 | temp_warning_max
SM_Exgauster\[2:122] | analog | Уставка предупредительная max ТП т4 Эксгаустер №2 | 2 | 1 | b4 | temp_warning_max
SM_Exgauster\[2:123] | analog | Уставка предупредительная max ТП т5 Эксгаустер №2 | 2 | 1 | b5 | temp_warning_max
SM_Exgauster\[2:124] | analog | Уставка предупредительная max ТП т6 Эксгаустер №2 | 2 | 1 | b6 | temp_warning_max
SM_Exgauster\[2:125] | analog | Уставка предупредительная max ТП т7 Эксгаустер №2 | 2 | 1 | b7 | temp_warning_max
SM_Exgauster\[2:126] | analog | Уставка предупредительная max ТП т8 Эксгаустер №2 | 2 | 1 | b8 | temp_warning_max
SM_Exgauster\[2:127] | analog | Уставка предупредительная max ТП т9 Эксгаустер №2 | 2 | 1 | b9 | temp_warning_max
SM_Exgauster\[2:128] | analog | Уставка предупредительная min ТП т1 Эксгаустер №2 | 2 | 1 | b1 | temp_warning_min
SM_Exgauster\[2:129] | analog | Уставка предупредительная min ТП т2 Эксгаустер №2 | 2 | 1 | b2 | temp_warning_min
SM_Exgauster\[2:130] | analog | Уставка предупредительная min ТП т3 Эксгаустер №2 | 2 | 1 | b3 | temp_warning_min
SM_Exgauster\[2:131] | analog | Уставка предупредительная min ТП т4 Эксгаустер №2 | 2 | 1 | b4 | temp_warning_min
SM_Exgauster\[2:132] | analog | Уставка предупредительная min ТП т5 Эксгаустер №2 | 2 | 1 | b5 | temp_warning_min
SM_Exgauster\[2:133] | analog | Уставка предупредительная min ТП т6 Эксгаустер №2 | 2 | 1 | b6 | temp_warning_min
SM_Exgauster\[2:134] | analog | Уставка предупредительная min ТП т7 Эксгаустер №2 | 2 | 1 | b7 | temp_warning_min
SM_Exgauster\[2:135] | analog | Уставка предупредительная min ТП т8 Эксгаустер №2 | 2 | 1 | b8 | temp_warning_min
SM_Exgauster\[2:136] | analog | Уставка предупредительная min ТП т9 Эксгаустер №2 | 2 | 1 | b9 | temp_warning_min
SM_Exgauster\[2:137] | analog | Уставка аварийная max ГВ 1т Эксгаустер №1 | 1 | 1 | b1 | vh_alarm_max
SM_Exgauster\[2:138] | analog | Уставка аварийная max ВВ 1т Эксгаустер №1 | 1 | 1 | b1 | vv_alarm_max
SM_Exgauster\[2:139] | analog | Уставка аварийная max ОВ 1т Эксгаустер №1 | 1 | 1 | b1 | va_alarm_max
SM_Exgauster\[2:140] | analog | Уставка аварийная max ГВ 2т Эксгаустер №1 | 1 | 1 | b2 | vh_alarm_max
SM_Exgauster\[2:141] | analog | Уставка аварийная max ВВ 2т Эксгаустер №1 | 1 | 1 | b2 | vv_alarm_max
SM_Exgauster\[2:142] | analog | Уставка аварийная max ОВ 2т Эксгаустер №1 | 1 | 1 | b2 | va_alarm_max
SM_Exgauster\[2:143] | analog | Уставка аварийная max ГВ 7т Эксгаустер №1 | 1 | 1 | b7 | vh_alarm_max
SM_Exgauster\[2:144] | analog | Уставка аварийная max ВВ 7т Эксгаустер №1 | 1 | 1 | b7 | vv_alarm_max
SM_Exgauster\[2:145] | analog | Уставка аварийная max ОВ 7т Эксгаустер №1 | 1 | 1 | b7 | va_alarm_max
SM_Exgauster\[2:146] | analog | Уставка аварийная max ГВ 8т Эксгаустер №1 | 1 | 1 | b8 | vh_alarm_max
SM_Exgauster\[2:147] | analog | Уставка аварийная max ВВ 8т Эксгаустер №1 | 1 | 1 | b8 | vv_alarm_max
SM_Exgauster\[2:148] | analog | Уставка аварийная max ОВ 8т Эксгаустер №1 | 1 | 1 | b8 | va_alarm_max
SM_Exgauster\[2:149] | analog | Уставка аварийная min ГВ 1т Эксгаустер №1 | 1 | 1 | b1 | vh_alarm_min
SM_Exgauster\[2:150] | analog | Уставка аварийная min ВВ 1т Эксгаустер №1 | 1 | 1 | b1 | vv_alarm_min
SM_Exgauster\[2:151] | analog | Уставка аварийная min ОВ 1т Эксгаустер №1 | 1 | 1 | b1 | va_alarm_min
SM_Exgauster\[2:152] | analog | Уставка аварийная min ГВ 2т Эксгаустер №1 | 1 | 1 | b2 | vh_alarm_min
SM_Exgauster\[2:153] | analog | Уставка аварийная min ВВ 2т Эксгаустер №1 | 1 | 1 | b2 | vv_alarm_min
SM_Exgauster\[2:154] | analog | Уставка аварийная min ОВ 2т Эксгаустер №1 | 1 | 1 | b2 | va_alarm_min
SM_Exgauster\[2:155] | analog | Уставка аварийная min ГВ 7т Эксгаустер №1 | 1 | 1 | b7 | vh_alarm_min
SM_Exgauster\[2:156] | analog | Уставка аварийная min ВВ 7т Эксгаустер №1 | 1 | 1 | b7 | vv_alarm_min
SM_Exgauster\[2:157] | analog | Уставка аварийная min ОВ 7т Эксгаустер №1 | 1 | 1 | b7 | va_alarm_min
SM_Exgauster\[2:158] | analog | Уставка аварийная min ГВ 8т Эксгаустер №1 | 1 | 1 | b8 | vh_alarm_min
SM_Exgauster\[2:159] | analog | Уставка аварийная min ВВ 8т Эксгаустер №1 | 1 | 1 | b8 | vv_alarm_min
SM_Exgauster\[2:160] | analog | Уставка аварийная min ОВ 8т Эксгаустер №1 | 1 | 1 | b8 | va_alarm_min
SM_Exgauster\[2:161] | analog | Уставка предупредительная max ГВ 1т Эксгаустер №1 | 1 | 1 | b1 | vh_warning_max
SM_Exgauster\[2:162] | analog | Уставка предупредительная max ВВ 1т Эксгаустер №1 | 1 | 1 | b1 | vv_warning_max
SM_Exgauster\[2:163] | analog | Уставка предупредительная max ОВ 1т Эксгаустер №1 | 1 | 1 | b1 | va_warning_max
SM_Exgauster\[2:164] | analog | Уставка предупредительная max ГВ 2т Эксгаустер №1 | 1 | 1 | b2 | vh_warning_max
SM_Exgauster\[2:165] | analog | Уставка предупредительная max ВВ 2т Эксгаустер №1 | 1 | 1 | b2 | vv_warning_max
SM_Exgauster\[2:166] | analog | Уставка предупредительная max ОВ 2т Эксгаустер №1 | 1 | 1 | b2 | va_warning_max
SM_Exgauster\[2:167] | analog | Уставка предупредительная max ГВ 7т Эксгаустер №1 | 1 | 1 | b7 | vh_warning_max
SM_Exgauster\[2:168] | analog | Уставка предупредительная max ВВ 7т Эксгаустер №1 | 1 | 1 | b7 | vv_warning_max
SM_Exgauster\[2:169] | analog | Уставка предупредительная max ОВ 7т Эксгаустер №1 | 1 | 1 | b7 | va_warning_max
SM_Exgauster\[2:170] | analog | Уставка предупредительная max ГВ 8т Эксгаустер №1 | 1 | 1 | b8 | vh_warning_max
SM_Exgauster\[2:171] | analog | Уставка предупредительная max ВВ 8т Эксгаустер №1 | 1 | 1 | b8 | vv_warning_max
SM_Exgauster\[2:172] | analog | Уставка предупредительная max ОВ 8т Эксгаустер №1 | 1 | 1 | b8 | va_warning_max
SM_Exgauster\[2:173] | analog | Уставка предупредительная min ГВ 1т Эксгаустер №1 | 1 | 1 | b1 | vh_warning_min
SM_Exgauster\[2:174] | analog | Уставка предупредительная min ВВ 1т Эксгаустер №1 | 1 | 1 | b1 | vv_warning_min
SM_Exgauster\[2:175] | analog | Уставка предупредительная min ОВ 1т Эксгаустер №1 | 1 | 1 | b1 | va_warning_min
SM_Exgauster\[2:176] | analog | Уставка предупредительная min ГВ 2т Эксгаустер №1 | 1 | 1 | b2 | vh_warning_min
SM_Exgauster\[2:177] | analog | Уставка предупредительная min ВВ 2т Эксгаустер №1 | 1 | 1 | b2 | vv_warning_min
SM_Exgauster\[2:178] | analog | Уставка предупредительная min ОВ 2т Эксгаустер №1 | 1 | 1 | b2 | va_warning_min
SM_Exgauster\[2:179] | analog | Уставка предупредительная min ГВ 7т Эксгаустер №1 | 1 | 1 | b7 | vh_warning_min
SM_Exgauster\[2:180] | analog | Уставка предупредительная min ВВ 7т Эксгаустер №1 | 1 | 1 | b7 | vv_warning_min
SM_Exgauster\[2:181] | analog | Уставка предупредительная min ОВ 7т Эксгаустер №1 | 1 | 1 | b7 | va_warning_min
SM_Exgauster\[2:182] | analog | Уставка предупредительная min ГВ 8т Эксгаустер №1 | 1 | 1 | b8 | vh_warning_min
SM_Exgauster\[2:183] | analog | Уставка предупредительная min ВВ 8т Эксгаустер №1 | 1 | 1 | b8 | vv_warning_min
SM_Exgauster\[2:184] | analog | Уставка предупредительная min ОВ 8т Эксгаустер №1 | 1 | 1 | b8 | va_warning_min
SM_Exgauster\[2:185] | analog | Уставка аварийная max ГВ 1т Эксгаустер №2 | 2 | 1 | b1 | vh_alarm_max
SM_Exgauster\[2:186] | analog | Уставка аварийная max ВВ 1т Эксгаустер №2 | 2 | 1 | b1 | vv_alarm_max
SM_Exgauster\[2:187] | analog | Уставка аварийная max ОВ 1т Эксгаустер №2 | 2 | 1 | b1 | va_alarm_max
SM_Exgauster\[2:188] | analog | Уставка аварийная max ГВ 2т Эксгаустер №2 | 2 | 1 | b2 | vh_alarm_max
SM_Exgauster\[2:189] | analog | Уставка аварийная max ВВ 2т Эксгаустер №2 | 2 | 1 | b2 | vv_alarm_max
SM_Exgauster\[2:190] | analog | Уставка аварийная max ОВ 2т Эксгаустер №2 | 2 | 1 | b2 | va_alarm_max
SM_Exgauster\[2:191] | analog | Уставка аварийная max ГВ 7т Эксгаустер №2 | 2 | 1 | b7 | vh_alarm_max
SM_Exgauster\[2:192] | analog | Уставка аварийная max ВВ 7т Эксгаустер №2 | 2 | 1 | b7 | vv_alarm_max
SM_Exgauster\[2:193] | analog | Уставка аварийная max ОВ 7т Эксгаустер №2 | 2 | 1 | b7 | va_alarm_max
SM_Exgauster\[2:194] | analog | Уставка аварийная max ГВ 8т Эксгаустер №2 | 2 | 1 | b8 | vh_alarm_max
SM_Exgauster\[2:195] | analog | Уставка аварийная max ВВ 8т Эксгаустер №2 | 2 | 1 | b8 | vv_alarm_max
SM_Exgauster\[2:196] | analog | Уставка аварийная max ОВ 8т Эксгаустер №2 | 2 | 1 | b8 | va_alarm_max
SM_Exgauster\[2:197] | analog | Уставка аварийная min ГВ 1т Эксгаустер №2 | 2 | 1 | b1 | vh_alarm_min
SM_Exgauster\[2:198] | analog | Уставка аварийная min ВВ 1т Эксгаустер №2 | 2 | 1 | b1 | vv_alarm_min
SM_Exgauster\[2:199] | analog | Уставка аварийная min ОВ 1т Эксгаустер №2 | 2 | 1 | b1 | va_alarm_min
SM_Exgauster\[2:200] | analog | Уставка аварийная min ГВ 2т Эксгаустер №2 | 2 | 1 | b2 | vh_alarm_min
SM_Exgauster\[2:201] | analog | Уставка аварийная min ВВ 2т Эксгаустер №2 | 2 | 1 | b2 | vv_alarm_min
SM_Exgauster\[2:202] | analog | Уставка аварийная min ОВ 2т Эксгаустер №2 | 2 | 1 | b2 | va_alarm_min
SM_Exgauster\[2:203] | analog | Уставка аварийная min ГВ 7т Эксгаустер №2 | 2 | 1 | b7 | vh_alarm_min
SM_Exgauster\[2:204] | analog | Уставка аварийная min ВВ 7т Эксгаустер №2 | 2 | 1 | b7 | vv_alarm_min
SM_Exgauster\[2:205] | analog | Уставка аварийная min ОВ 7т Эксгаустер №2 | 2 | 1 | b7 | va_alarm_min
SM_Exgauster\[2:206] | analog | Уставка аварийная min ГВ 8т Эксгаустер №2 | 2 | 1 | b8 | vh_alarm_min
SM_Exgauster\[2:207] | analog | Уставка аварийная min ВВ 8т Эксгаустер №2 | 2 | 1 | b8 | vv_alarm_min
SM_Exgauster\[2:208] | analog | Уставка аварийная min ОВ 8т Эксгаустер №2 | 2 | 1 | b8 | va_alarm_min
SM_Exgauster\[2:209] | analog | Уставка предупредительная max ГВ 1т Эксгаустер №2 | 2 | 1 | b1 | vh_warning_max
SM_Exgauster\[2:210] | analog | Уставка предупредительная max ВВ 1т Эксгаустер №2 | 2 | 1 | b1 | vv_warning_max
SM_Exgauster\[2:211] | analog | Уставка предупредительная max ОВ 1т Эксгаустер №2 | 2 | 1 | b1 | va_warning_max
SM_Exgauster\[2:212] | analog | Уставка предупредительная max ГВ 2т Эксгаустер №2 | 2 | 1 | b2 | vh_warning_max
SM_Exgauster\[2:213] | analog | Уставка предупредительная max ВВ 2т Эксгаустер №2 | 2 | 1 | b2 | vv_warning_max
SM_Exgauster\[2:214] | analog | Уставка предупредительная max ОВ 2т Эксгаустер №2 | 2 | 1 | b2 | va_warning_max
SM_Exgauster\[2:215] | analog | Уставка предупредительная max ГВ 7т Эксгаустер №2 | 2 | 1 | b7 | vh_warning_max
SM_Exgauster\[2:216] | analog | Уставка предупредительная max ВВ 7т Эксгаустер №2 | 2 | 1 | b7 | vv_warning_max
SM_Exgauster\[2:217] | analog | Уставка предупредительная max ОВ 7т Эксгаустер №2 | 2 | 1 | b7 | va_warning_max
SM_Exgauster\[2:218] | analog | Уставка предупредительная max ГВ 8т Эксгаустер №2 | 2 | 1 | b8 | vh_warning_max
SM_Exgauster\[2:219] | analog | Уставка предупредительная max ВВ 8т Эксгаустер №2 | 2 | 1 | b8 | vv_warning_max
SM_Exgauster\[2:220] | analog | Уставка предупредительная max ОВ 8т Эксгаустер №2 | 2 | 1 | b8 | va_warning_max
SM_Exgauster\[2:221] | analog | Уставка предупредительная min ГВ 1т Эксгаустер №2 | 2 | 1 | b1 | vh_warning_min
SM_Exgauster\[2:222] | analog | Уставка предупредительная min ВВ 1т Эксгаустер №2 | 2 | 1 | b1 | vv_warning_min
SM_Exgauster\[2:223] | analog | Уставка предупредительная min ОВ 1т Эксгаустер №2 | 2 | 1 | b1 | va_warning_min
SM_Exgauster\[2:224] | analog | Уставка предупредительная min ГВ 2т Эксгаустер №2 | 2 | 1 | b2 | vh_warning_min
SM_Exgauster\[2:225] | analog | Уставка предупредительная min ВВ 2т Эксгаустер №2 | 2 | 1 | b2 | vv_warning_min
SM_Exgauster\[2:226] | analog | Уставка предупредительная min ОВ 2т Эксгаустер №2 | 2 | 1 | b2 | va_warning_min
SM_Exgauster\[2:227] | analog | Уставка предупредительная min ГВ 7т Эксгаустер №2 | 2 | 1 | b7 | vh_warning_min
SM_Exgauster\[2:228] | analog | Уставка предупредительная min ВВ 7т Эксгаустер №2 | 2 | 1 | b7 | vv_warning_min
SM_Exgauster\[2:229] | analog | Уставка предупредительная min ОВ 7т Эксгаустер №2 | 2 | 1 | b7 | va_warning_min
SM_Exgauster\[2:230] | analog | Уставка предупредительная min ГВ 8т Эксгаустер №2 | 2 | 1 | b8 | vh_warning_min
SM_Exgauster\[2:231] | analog | Уставка предупредительная min ВВ 8т Эксгаустер №2 | 2 | 1 | b8 | vv_warning_min
SM_Exgauster\[2:232] | analog | Уставка предупредительная min ОВ 8т Эксгаустер №2 | 2 | 1 | b8 | va_warning_min
SM_Exgauster\[2.0] | digital | 46 Работа эксгаустера №1 | 1 | 1 | we | work
SM_Exgauster\[2.1] | digital | 62 Работа эксгаустера №2 | 2 | 1 | we | work
SM_Exgauster\[3:0] | analog | Горизонтал вибрация подшипника №1. Эксгаустер №5 | 5 | 1 | b1 | vibration_horizontal
SM_Exgauster\[3:1] | analog | Вертикал вибрация подшипника №1. Эксгаустер №5 | 5 | 1 | b1 | vibration_vertical
SM_Exgauster\[3:2] | analog | Осевая вибрация подшипника №1. Эксгаустер №5 | 5 | 1 | b1 | vibration_axial
SM_Exgauster\[3:3] | analog | Горизонтал вибрация подшипника №2. Эксгаустер №5 | 5 | 1 | b2 | vibration_horizontal
SM_Exgauster\[3:4] | analog | Вертикал вибрация подшипника №2. Эксгаустер №5 | 5 | 1 | b2 | vibration_vertical
SM_Exgauster\[3:5] | analog | Осевая вибрация подшипника №2. Эксгаустер №5 | 5 | 1 | b2 | vibration_axial
SM_Exgauster\[3:6] | analog | Горизонтал вибрация подшипника №7. Эксгаустер №5 | 5 | 1 | b7 | vibration_horizontal
SM_Exgauster\[3:7] | analog | Вертикал вибрация подшипника №7. Эксгаустер №5 | 5 | 1 | b7 | vibration_vertical
SM_Exgauster\[3:8] | analog | Осевая вибрация подшипника №7. Эксгаустер №5 | 5 | 1 | b7 | vibration_axial
SM_Exgauster\[3:9] | analog | Горизонтал вибрация подшипника №8. Эксгаустер №5 | 5 | 1 | b8 | vibration_horizontal
SM_Exgauster\[3:10] | analog | Вертикал вибрация подшипника №8. Эксгаустер №5 | 5 | 1 | b8 | vibration_vertical
SM_Exgauster\[3:11] | analog | Осевая вибрация подшипника №8. Эксгаустер №5 | 5 | 1 | b8 | vibration_axial
SM_Exgauster\[3:12] | analog | Горизонтал вибрация подшипника №1. Эксгаустер №6 | 6 | 1 | b1 | vibration_horizontal
SM_Exgauster\[3:13] | analog | Вертикал вибрация подшипника №1. Эксгаустер №6 | 6 | 1 | b1 | vibration_vertical
SM_Exgauster\[3:14] | analog | Осевая вибрация подшипника №1. Эксгаустер №6 | 6 | 1 | b1 | vibration_axial
SM_Exgauster\[3:15] | analog | Горизонтал вибрация подшипника №2. Эксгаустер №6 | 6 | 1 | b2 | vibration_horizontal
SM_Exgauster\[3:16] | analog | Вертикал вибрация подшипника №2. Эксгаустер №6 | 6 | 1 | b2 | vibration_vertical
SM_Exgauster\[3:17] | analog | Осевая вибрация подшипника №2. Эксгаустер №6 | 6 | 1 | b2 | vibration_axial
SM_Exgauster\[3:18] | analog | Горизонтал вибрация подшипника №7. Эксгаустер №6 | 6 | 1 | b7 | vibration_horizontal
SM_Exgauster\[3:19] | analog | Вертикал вибрация подшипника №7. Эксгаустер №6 | 6 | 1 | b7 | vibration_vertical
SM_Exgauster\[3:20] | analog | Осевая вибрация подшипника №7. Эксгаустер №6 | 6 | 1 | b7 | vibration_axial
SM_Exgauster\[3:21] | analog | Горизонтал вибрация подшипника №8. Эксгаустер №6 | 6 | 1 | b8 | vibration_horizontal
SM_Exgauster\[3:22] | analog | Вертикал вибрация подшипника №8. Эксгаустер №6 | 6 | 1 | b8 | vibration_vertical
SM_Exgauster\[3:23] | analog | Осевая вибрация подшипника №8. Эксгаустер №6 | 6 | 1 | b8 | vibration_axial
SM_Exgauster\[3:24] | analog | Температура перед эксгаустером №5 | 5 | 1 | gc | temperature_before
SM_Exgauster\[3:25] | analog | Температура перед эксгаустером №6 | 6 | 1 | gc | temperature_before
SM_Exgauster\[3:27] | analog | Температура нагрева подшипника №1 (ротора привода эксгаустера №5) | 5 | 1 | b1 | temperature
SM_Exgauster\[3:28] | analog | Температура нагрева подшипника №2 (ротора привода эксгаустера №5) | 5 | 1 | b2 | temperature
SM_Exgauster\[3:29] | analog | Температура нагрева подшипника №3 (редуктор эксгаустера). Эксгаустер №5 | 5 | 1 | b3 | temperature
SM_Exgauster\[3:30] | analog | Температура нагрева подшипника №4 (редуктор эксгаустера №5) | 5 | 1 | b4 | temperature
SM_Exgauster\[3:31] | analog | Температура нагрева подшипника №5 (редуктор эксгаустера №5) | 5 | 1 | b5 | temperature
SM_Exgauster\[3:32] | analog | Температура нагрева подшипника №6 (редуктор эксгаустера №5) | 5 | 1 | b6 | temperature
SM_Exgauster\[3:33] | analog | Температура нагрева подшипника №7 (ротор эксгаустера №5) | 5 | 1 | b7 | temperature
SM_Exgauster\[3:34] | analog | Температура нагрева подшипника №8 (ротор эксгаустера №5) | 5 | 1 | b8 | temperature
SM_Exgauster\[3:35] | analog | Температура нагрева подшипника №9 (ротор эксгаустера №5) | 5 | 1 | b9 | temperature
SM_Exgauster\[3:36] | analog | Температура воды до охладителя. Эксгаустер №5 | 5 | 1 | c | water_temperature_before
SM_Exgauster\[3:37] | analog | Температура воды на выходе охладителя. Эксгаустер №5 | 5 | 1 | c | water_temperature_after
SM_Exgauster\[3:38] | analog | Температура воздуха двигателя т1. Эксгаустер №5 | 5 | 0
SM_Exgauster\[3:39] | analog | Температура воздуха двигателя т2. Эксгаустер №5 | 5 | 0
SM_Exgauster\[3:40] | analog | Температура воздуха двигателя т3. Эксгаустер №5 | 5 | 0
SM_Exgauster\[3:41] | analog | Температура масла до охладителя. Эксгаустер №5 | 5 | 1 | c | oil_temperature_before
SM_Exgauster\[3:42] | analog | Температура масла после охладителя. Эксгаустер №5 | 5 | 1 | c | oil_temperature_after
SM_Exgauster\[3:43] | analog | Температура нагрева подшипника №1 (ротора привода эксгаустера №6) | 6 | 1 | b1 | temperature
SM_Exgauster\[3:44] | analog | Температура нагрева подшипника №2 (ротора привода эксгаустера №6) | 6 | 1 | b2 | temperature
SM_Exgauster\[3:45] | analog | Температура нагрева подшипника №3 (редуктор эксгаустера №6) | 6 | 1 | b3 | temperature
SM_Exgauster\[3:46] | analog | Температура нагрева статора №1. Эксгаустер №5 | 5 | 1
SM_Exgauster\[3:47] | analog | Температура нагрева подшипника №4 (редуктор эксгаустера №6) | 6 | 1 | b4 | temperature
SM_Exgauster\[3:48] | analog | Температура нагрева подшипника №5 (редуктор эксгаустера №6) | 6 | 1 | b5 | temperature
SM_Exgauster\[3:49] | analog | Температура нагрева подшипника №6 (редуктор эксгаустера №6) | 6 | 1 | b6 | temperature
SM_Exgauster\[3:50] | analog | Температура нагрева подшипника №7 (ротор эксгаустера №6) | 6 | 1 | b7 | temperature
SM_Exgauster\[3:51] | analog | Температура нагрева подшипника №8 (ротор эксгаустера №6) | 6 | 1 | b8 | temperature
SM_Exgauster\[3:52] | analog | Температура нагрева подшипника №9 (ротор эксгаустера №6) | 6 | 1 | b9 | temperature
SM_Exgauster\[3:53] | analog | Температура воды до охладителя. Эксгаустер №6 | 6 | 1 | c | water_temperature_before
SM_Exgauster\[3:54] | analog | Температура воды на выходе охладителя. Эксгаустер №6 | 6 | 1 | c | water_temperature_after
SM_Exgauster\[3:55] | analog | Температура нагрева статора №1. Эксгаустер №6 | 6 | 1
SM_Exgauster\[3:56] | analog | Температура воздуха двигателя т1. Эксгаустер №6 | 6 | 1
SM_Exgauster\[3:57] | analog | Температура воздуха двигателя т2. Эксгаустер №6 | 6 | 1
SM_Exgauster\[3:58] | analog | Температура воздуха двигателя т3. Эксгаустер №6 | 6 | 1
SM_Exgauster\[3:59] | analog | Температура масла до охладителя. Эксгаустер №6 | 6 | 1 | c | oil_temperature_before
SM_Exgauster\[3:60] | analog | Температура масла после охладителя. Эксгаустер №6 | 6 | 1 | c | oil_temperature_after
SM_Exgauster\[3:61] | analog | Разрежение перед эксгаустером №5 | 5 | 1 | gc | underpressure_before
SM_Exgauster\[3:62] | analog | Разрежение перед эксгаустером №6 | 6 | 1 | gc | underpressure_before
SM_Exgauster\[3:63] | analog | Уставка аварийная max ТП т1 Эксгаустер №5 | 5 | 1 | b1 | temp_alarm_max
SM_Exgauster\[3:64] | analog | Уставка аварийная max ТП т2 Эксгаустер №5 | 5 | 1 | b2 | temp_alarm_max
SM_Exgauster\[3:65] | analog | Уставка аварийная max ТП т3 Эксгаустер №5 | 5 | 1 | b3 | temp_alarm_max
SM_Exgauster\[3:66] | analog | Уставка аварийная max ТП т4 Эксгаустер №5 | 5 | 1 | b4 | temp_alarm_max
SM_Exgauster\[3:67] | analog | Уставка аварийная max ТП т5 Эксгаустер №5 | 5 | 1 | b5 | temp_alarm_max
SM_Exgauster\[3:68] | analog | Уставка аварийная max ТП т6 Эксгаустер №5 | 5 | 1 | b6 | temp_alarm_max
SM_Exgauster\[3:69] | analog | Уставка аварийная max ТП т7 Эксгаустер №5 | 5 | 1 | b7 | temp_alarm_max
SM_Exgauster\[3:70] | analog | Уставка аварийная max ТП т8 Эксгаустер №5 | 5 | 1 | b8 | temp_alarm_max
SM_Exgauster\[3:71] | analog | Уставка аварийная max ТП т9 Эксгаустер №5 | 5 | 1 | b9 | temp_alarm_max
SM_Exgauster\[3:72] | analog | Уставка аварийная min ТП т1 Эксгаустер №5 | 5 | 1 | b1 | temp_alarm_min
SM_Exgauster\[3:73] | analog | Уставка аварийная min ТП т2 Эксгаустер №5 | 5 | 1 | b2 | temp_alarm_min
SM_Exgauster\[3:74] | analog | Уставка аварийная min ТП т3 Эксгаустер №5 | 5 | 1 | b3 | temp_alarm_min
SM_Exgauster\[3:75] | analog | Уставка аварийная min ТП т4 Эксгаустер №5 | 5 | 1 | b4 | temp_alarm_min
SM_Exgauster\[3:76] | analog | Уставка аварийная min ТП т5 Эксгаустер №5 | 5 | 1 | b5 | temp_alarm_min
SM_Exgauster\[3:77] | analog | Уставка аварийная min ТП т6 Эксгаустер №5 | 5 | 1 | b6 | temp_alarm_min
SM_Exgauster\[3:78] | analog | Уставка аварийная min ТП т7 Эксгаустер №5 | 5 | 1 | b7 | temp_alarm_min
SM_Exgauster\[3:79] | analog | Уставка аварийная min ТП т8 Эксгаустер №5 | 5 | 1 | b8 | temp_alarm_min
SM_Exgauster\[3:80] | analog | Уставка аварийная min ТП т9 Эксгаустер №5 | 5 | 1 | b9 | temp_alarm_min
SM_Exgauster\[3:81] | analog | Уставка предупредительная max ТП т1 Эксгаустер №5 | 5 | 1 | b1 | temp_warning_max
SM_Exgauster\[3:82] | analog | Уставка предупредительная max ТП т2 Эксгаустер №5 | 5 | 1 | b2 | temp_warning_max
SM_Exgauster\[3:83] | analog | Уставка предупредительная max ТП т3 Эксгаустер №5 | 5 | 1 | b3 | temp_warning_max
SM_Exgauster\[3:84] | analog | Уставка предупредительная max ТП т4 Эксгаустер №5 | 5 | 1 | b4 | temp_warning_max
SM_Exgauster\[3:85] | analog | Уставка предупредительная max ТП т5 Эксгаустер №5 | 5 | 1 | b5 | temp_warning_max
SM_Exgauster\[3:86] | analog | Уставка предупредительная max ТП т6 Эксгаустер №5 | 5 | 1 | b6 | temp_warning_max
SM_Exgauster\[3:87] | analog | Уставка предупредительная max ТП т7 Эксгаустер №5 | 5 | 1 | b7 | temp_warning_max
SM_Exgauster\[3:88] | analog | Уставка предупредительная max ТП т8 Эксгаустер №5 | 5 | 1 | b8 | temp_warning_max
SM_Exgauster\[3:89] | analog | Уставка предупредительная max ТП т9 Эксгаустер №5 | 5 | 1 | b9 | temp_warning_max
SM_Exgauster\[3:90] | analog | Уставка предупредительная min ТП т1 Эксгаустер №5 | 5 | 1 | b1 | temp_warning_min
SM_Exgauster\[3:91] | analog | Уставка предупредительная min ТП т2 Эксгаустер №5 | 5 | 1 | b2 | temp_warning_min
SM_Exgauster\[3:92] | analog | Уставка предупредительная min ТП т3 Эксгаустер №5 | 5 | 1 | b3 | temp_warning_min
SM_Exgauster\[3:93] | analog | Уставка предупредительная min ТП т4 Эксгаустер №5 | 5 | 1 | b4 | temp_warning_min
SM_Exgauster\[3:94] | analog | Уставка предупредительная min ТП т5 Эксгаустер №5 | 5 | 1 | b5 | temp_warning_min
SM_Exgauster\[3:95] | analog | Уставка предупредительная min ТП т6 Эксгаустер №5 | 5 | 1 | b6 | temp_warning_min
SM_Exgauster\[3:96] | analog | Уставка предупредительная min ТП т7 Эксгаустер №5 | 5 | 1 | b7 | temp_warning_min
SM_Exgauster\[3:97] | analog | Уставка предупредительная min ТП т8 Эксгаустер №5 | 5 | 1 | b8 | temp_warning_min
SM_Exgauster\[3:98] | analog | Уставка предупредительная min ТП т9 Эксгаустер №5 | 5 | 1 | b9 | temp_warning_min
SM_Exgauster\[3:99] | analog | Уставка аварийная max ТП т1 Эксгаустер №6 | 6 | 1 | b1 | temp_alarm_max
SM_Exgauster\[3:100] | analog | Уставка аварийная max ТП т2 Эксгаустер №6 | 6 | 1 | b2 | temp_alarm_max
SM_Exgauster\[3:101] | analog | Уставка аварийная max ТП т3 Эксгаустер №6 | 6 | 1 | b3 | temp_alarm_max
SM_Exgauster\[3:102] | analog | Уставка аварийная max ТП т4 Эксгаустер №6 | 6 | 1 | b4 | temp_alarm_max
SM_Exgauster\[3:103] | analog | Уставка аварийная max ТП т5 Эксгаустер №6 | 6 | 1 | b5 | temp_alarm_max
SM_Exgauster\[3:104] | analog | Уставка аварийная max ТП т6 Эксгаустер №6 | 6 | 1 | b6 | temp_alarm_max
SM_Exgauster\[3:105] | analog | Уставка аварийная max ТП т7 Эксгаустер №6 | 6 | 1 | b7 | temp_alarm_max
SM_Exgauster\[3:106] | analog | Уставка аварийная max ТП т8 Эксгаустер №6 | 6 | 1 | b8 | temp_alarm_max
SM_Exgauster\[3:107] | analog | Уставка аварийная max ТП т9 Эксгаустер №6 | 6 | 1 | b9 | temp_alarm_max
SM_Exgauster\[3:108] | analog | Уставка аварийная min ТП т1 Эксгаустер №6 | 6 | 1 | b1 | temp_alarm_min
SM_Exgauster\[3:109] | analog | Уставка аварийная min ТП т2 Эксгаустер №6 | 6 | 1 | b2 | temp_alarm_min
SM_Exgauster\[3:110] | analog | Уставка аварийная min ТП т3 Эксгаустер №6 | 6 | 1 | b3 | temp_alarm_min
SM_Exgauster\[3:111] | analog | Уставка аварийная min ТП т4 Эксгаустер №6 | 6 | 1 | b4 | temp_alarm_min
SM_Exgauster\[3:112] | analog | Уставка аварийная min ТП т5 Эксгаустер №6 | 6 | 1 | b5 | temp_alarm_min
SM_Exgauster\[3:113] | analog | Уставка аварийная min ТП т6 Эксгаустер №6 | 6 | 1 | b6 | temp_alarm_min
SM_Exgauster\[3:114] | analog | Уставка аварийная min ТП т7 Эксгаустер №6 | 6 | 1 | b7 | temp_alarm_min
SM_Exgauster\[3:115] | analog | Уставка аварийная min ТП т8 Эксгаустер №6 | 6 | 1 | b8 | temp_alarm_min
SM_Exgauster\[3:116] | analog | Уставка аварийная min ТП т9 Эксгаустер №6 | 6 | 1 | b9 | temp_alarm_min
SM_Exgauster\[3:117] | analog | Уставка предупредительная max ТП т1 Эксгаустер №6 | 6 | 1 | b1 | temp_warning_max
SM_Exgauster\[3:118] | analog | Уставка предупредительная max ТП т2 Эксгаустер №6 | 6 | 1 | b2 | temp_warning_max
SM_Exgauster\[3:119] | analog | Уставка предупредительная max ТП т3 Эксгаустер №6 | 6 | 1 | b3 | temp_warning_max
SM_Exgauster\[3:120] | analog | Уставка предупредительная max ТП т4 Эксгаустер №6 | 6 | 1 | b4 | temp_warning_max
SM_Exgauster\[3:121] | analog | Уставка предупредительная max ТП т5 Эксгаустер №6 | 6 | 1 | b5 | temp_warning_max
SM_Exgauster\[3:122] | analog | Уставка предупредительная max ТП т6 Эксгаустер №6 | 6 | 1 | b6 | temp_warning_max
SM_Exgauster\[3:123] | analog | Уставка предупредительная max ТП т7 Эксгаустер №6 | 6 | 1 | b7 | temp_warning_max
SM_Exgauster\[3:124] | analog | Уставка предупредительная max ТП т8 Эксгаустер №6 | 6 | 1 | b8 | temp_warning_max
SM_Exgauster\[3:125] | analog | Уставка предупредительная max ТП т9 Эксгаустер №6 | 6 | 1 | b9 | temp_warning_max
SM_Exgauster\[3:126] | analog | Уставка предупредительная min ТП т1 Эксгаустер №6 | 6 | 1 | b1 | temp_warning_min
SM_Exgauster\[3:127] | analog | Уставка предупредительная min ТП т2 Эксгаустер №6 | 6 | 1 | b2 | temp_warning_min
SM_Exgauster\[3:128] | analog | Уставка предупредительная min ТП т3 Эксгаустер №6 | 6 | 1 | b3 | temp_warning_min
SM_Exgauster\[3:129] | analog | Уставка предупредительная min ТП т4 Эксгаустер №6 | 6 | 1 | b4 | temp_warning_min
SM_Exgauster\[3:130] | analog | Уставка предупредительная min ТП т5 Эксгаустер №6 | 6 | 1 | b5 | temp_warning_min
SM_Exgauster\[3:131] | analog | Уставка предупредительная min ТП т6 Эксгаустер №6 | 6 | 1 | b6 | temp_warning_min
SM_Exgauster\[3:132] | analog | Уставка предупредительная min ТП т7 Эксгаустер №6 | 6 | 1 | b7 | temp_warning_min
SM_Exgauster\[3:133] | analog | Уставка предупредительная min ТП т8 Эксгаустер №6 | 6 | 1 | b8 | temp_warning_min
SM_Exgauster\[3:134] | analog | Уставка предупредительная min ТП т9 Эксгаустер №6 | 6 | 1 | b9 | temp_warning_min
SM_Exgauster\[3:135] | analog | Уставка аварийная max ГВ 1т Эксгаустер №5 | 5 | 1 | b1 | vh_alarm_max
SM_Exgauster\[3:136] | analog | Уставка аварийная max ВВ 1т Эксгаустер №5 | 5 | 1 | b1 | vv_alarm_max
SM_Exgauster\[3:137] | analog | Уставка аварийная max ОВ 1т Эксгаустер №5 | 5 | 1 | b1 | va_alarm_max
SM_Exgauster\[3:138] | analog | Уставка аварийная max ГВ 2т Эксгаустер №5 | 5 | 1 | b2 | vh_alarm_max
SM_Exgauster\[3:139] | analog | Уставка аварийная max ВВ 2т Эксгаустер №5 | 5 | 1 | b2 | vv_alarm_max
SM_Exgauster\[3:140] | analog | Уставка аварийная max ОВ 2т Эксгаустер №5 | 5 | 1 | b2 | va_alarm_max
SM_Exgauster\[3:141] | analog | Уставка аварийная max ГВ 7т Эксгаустер №5 | 5 | 1 | b7 | vh_alarm_max
SM_Exgauster\[3:142] | analog | Уставка аварийная max ВВ 7т Эксгаустер №5 | 5 | 1 | b7 | vv_alarm_max
SM_Exgauster\[3:143] | analog | Уставка аварийная max ОВ 7т Эксгаустер №5 | 5 | 1 | b7 | va_alarm_max
SM_Exgauster\[3:144] | analog | Уставка аварийная max ГВ 8т Эксгаустер №5 | 5 | 1 | b8 | vh_alarm_max
SM_Exgauster\[3:145] | analog | Уставка аварийная max ВВ 8т Эксгаустер №5 | 5 | 1 | b8 | vv_alarm_max
SM_Exgauster\[3:146] | analog | Уставка аварийная max ОВ 8т Эксгаустер №5 | 5 | 1 | b8 | va_alarm_max
SM_Exgauster\[3:147] | analog | Уставка аварийная min ГВ 1т Эксгаустер №5 | 5 | 1 | b1 | vh_alarm_min
SM_Exgauster\[3:148] | analog | Уставка аварийная min ВВ 1т Эксгаустер №5 | 5 | 1 | b1 | vv_alarm_min
SM_Exgauster\[3:149] | analog | Уставка аварийная min ОВ 1т Эксгаустер №5 | 5 | 1 | b1 | va_alarm_min
SM_Exgauster\[3:150] | analog | Уставка аварийная min ГВ 2т Эксгаустер №5 | 5 | 1 | b2 | vh_alarm_min
SM_Exgauster\[3:151] | analog | Уставка аварийная min ВВ 2т Эксгаустер №5 | 5 | 1 | b2 | vv_alarm_min
SM_Exgauster\[3:152] | analog | Уставка аварийная min ОВ 2т Эксгаустер №5 | 5 | 1 | b2 | va_alarm_min
SM_Exgauster\[3:153] | analog | Уставка аварийная min ГВ 7т Эксгаустер №5 | 5 | 1 | b7 | vh_alarm_min
SM_Exgauster\[3:154] | analog | Уставка аварийная min ВВ 7т Эксгаустер №5 | 5 | 1 | b7 | vv_alarm_min
SM_Exgauster\[3:155] | analog | Уставка аварийная min ОВ 7т Эксгаустер №5 | 5 | 1 | b7 | va_alarm_min
SM_Exgauster\[3:156] | analog | Уставка аварийная min ГВ 8т Эксгаустер №5 | 5 | 1 | b8 | vh_alarm_min
SM_Exgauster\[3:157] | analog | Уставка аварийная min ВВ 8т Эксгаустер №5 | 5 | 1 | b8 | vv_alarm_min
SM_Exgauster\[3:158] | analog | Уставка аварийная min ОВ 8т Эксгаустер №5 | 5 | 1 | b8 | va_alarm_min
SM_Exgauster\[3:159] | analog | Уставка предупредительная max ГВ 1т Эксгаустер №5 | 5 | 1 | b1 | vh_warning_max
SM_Exgauster\[3:160] | analog | Уставка предупредительная max ВВ 1т Эксгаустер №5 | 5 | 1 | b1 | vv_warning_max
SM_Exgauster\[3:161] | analog | Уставка предупредительная max ОВ 1т Эксгаустер №5 | 5 | 1 | b1 | va_warning_max
SM_Exgauster\[3:162] | analog | Уставка предупредительная max ГВ 2т Эксгаустер №5 | 5 | 1 | b2 | vh_warning_max
SM_Exgauster\[3:163] | analog | Уставка предупредительная max ВВ 2т Эксгаустер №5 | 5 | 1 | b2 | vv_warning_max
SM_Exgauster\[3:164] | analog | Уставка предупредительная max ОВ 2т Эксгаустер №5 | 5 | 1 | b2 | va_warning_max
SM_Exgauster\[3:165] | analog | Уставка предупредительная max ГВ 7т Эксгаустер №5 | 5 | 1 | b7 | vh_warning_max
SM_Exgauster\[3:166] | analog | Уставка предупредительная max ВВ 7т Эксгаустер №5 | 5 | 1 | b7 | vv_warning_max
SM_Exgauster\[3:167] | analog | Уставка предупредительная max ОВ 7т Эксгаустер №5 | 5 | 1 | b7 | va_warning_max
SM_Exgauster\[3:168] | analog | Уставка предупредительная max ГВ 8т Эксгаустер №5 | 5 | 1 | b8 | vh_warning_max
SM_Exgauster\[3:169] | analog | Уставка предупредительная max ВВ 8т Эксгаустер №5 | 5 | 1 | b8 | vv_warning_max
SM_Exgauster\[3:170] | analog | Уставка предупредительная max ОВ 8т Эксгаустер №5 | 5 | 1 | b8 | va_warning_max
SM_Exgauster\[3:171] | analog | Уставка предупредительная min ГВ 1т Эксгаустер №5 | 5 | 1 | b1 | vh_warning_min
SM_Exgauster\[3:172] | analog | Уставка предупредительная min ВВ 1т Эксгаустер №5 | 5 | 1 | b1 | vv_warning_min
SM_Exgauster\[3:173] | analog | Уставка предупредительная min ОВ 1т Эксгаустер №5 | 5 | 1 | b1 | va_warning_min
SM_Exgauster\[3:174] | analog | Уставка предупредительная min ГВ 2т Эксгаустер №5 | 5 | 1 | b2 | vh_warning_min
SM_Exgauster\[3:175] | analog | Уставка предупредительная min ВВ 2т Эксгаустер №5 | 5 | 1 | b2 | vv_warning_min
SM_Exgauster\[3:176] | analog | Уставка предупредительная min ОВ 2т Эксгаустер №5 | 5 | 1 | b2 | va_warning_min
SM_Exgauster\[3:177] | analog | Уставка предупредительная min ГВ 7т Эксгаустер №5 | 5 | 1 | b7 | vh_warning_min
SM_Exgauster\[3:178] | analog | Уставка предупредительная min ВВ 7т Эксгаустер №5 | 5 | 1 | b7 | vv_warning_min
SM_Exgauster\[3:179] | analog | Уставка предупредительная min ОВ 7т Эксгаустер №5 | 5 | 1 | b7 | va_warning_min
SM_Exgauster\[3:180] | analog | Уставка предупредительная min ГВ 8т Эксгаустер №5 | 5 | 1 | b8 | vh_warning_min
SM_Exgauster\[3:181] | analog | Уставка предупредительная min ВВ 8т Эксгаустер №5 | 5 | 1 | b8 | vv_warning_min
SM_Exgauster\[3:182] | analog | Уставка предупредительная min ОВ 8т Эксгаустер №5 | 5 | 1 | b8 | va_warning_min
SM_Exgauster\[3:183] | analog | Уставка аварийная max ГВ 1т Эксгаустер №6 | 6 | 1 | b1 | vh_alarm_max
SM_Exgauster\[3:184] | analog | Уставка аварийная max ВВ 1т Эксгаустер №6 | 6 | 1 | b1 | vv_alarm_max
SM_Exgauster\[3:185] | analog | Уставка аварийная max ОВ 1т Эксгаустер №6 | 6 | 1 | b1 | va_alarm_max
SM_Exgauster\[3:186] | analog | Уставка аварийная max ГВ 2т Эксгаустер №6 | 6 | 1 | b2 | vh_alarm_max
SM_Exgauster\[3:187] | analog | Уставка аварийная max ВВ 2т Эксгаустер №6 | 6 | 1 | b2 | vv_alarm_max
SM_Exgauster\[3:188] | analog | Уставка аварийная max ОВ 2т Эксгаустер №6 | 6 | 1 | b2 | va_alarm_max
SM_Exgauster\[3:189] | analog | Уставка аварийная max ГВ 7т Эксгаустер №6 | 6 | 1 | b7 | vh_alarm_max
SM_Exgauster\[3:190] | analog | Уставка аварийная max ВВ 7т Эксгаустер №6 | 6 | 1 | b7 | vv_alarm_max
SM_Exgauster\[3:191] | analog | Уставка аварийная max ОВ 7т Эксгаустер №6 | 6 | 1 | b7 | va_alarm_max
SM_Exgauster\[3:192] | analog | Уставка аварийная max ГВ 8т Эксгаустер №6 | 6 | 1 | b8 | vh_alarm_max
SM_Exgauster\[3:193] | analog | Уставка аварийная max ВВ 8т Эксгаустер №6 | 6 | 1 | b8 | vv_alarm_max
SM_Exgauster\[3:194] | analog | Уставка аварийная max ОВ 8т Эксгаустер №6 | 6 | 1 | b8 | va_alarm_max
SM_Exgauster\[3:195] | analog | Уставка аварийная min ГВ 1т Эксгаустер №6 | 6 | 1 | b1 | vh_alarm_min
SM_Exgauster\[3:196] | analog | Уставка аварийная min ВВ 1т Эксгаустер №6 | 6 | 1 | b1 | vv_alarm_min
SM_Exgauster\[3:197] | analog | Уставка аварийная min ОВ 1т Эксгаустер №6 | 6 | 1 | b1 | va_alarm_min
SM_Exgauster\[3:198] | analog | Уставка аварийная min ГВ 2т Эксгаустер №6 | 6 | 1 | b2 | vh_alarm_min
SM_Exgauster\[3:199] | analog | Уставка аварийная min ВВ 2т Эксгаустер №6 | 6 | 1 | b2 | vv_alarm_min
SM_Exgauster\[3:200] | analog | Уставка аварийная min ОВ 2т Эксгаустер №6 | 6 | 1 | b2 | va_alarm_min
SM_Exgauster\[3:201] | analog | Уставка аварийная min ГВ 7т Эксгаустер №6 | 6 | 1 | b7 | vh_alarm_min
SM_Exgauster\[3:202] | analog | Уставка аварийная min ВВ 7т Эксгаустер №6 | 6 | 1 | b7 | vv_alarm_min
SM_Exgauster\[3:203] | analog | Уставка аварийная min ОВ 7т Эксгаустер №6 | 6 | 1 | b7 | va_alarm_min
SM_Exgauster\[3:204] | analog | Уставка аварийная min ГВ 8т Эксгаустер №6 | 6 | 1 | b8 | vh_alarm_min
SM_Exgauster\[3:205] | analog | Уставка аварийная min ВВ 8т Эксгаустер №6 | 6 | 1 | b8 | vv_alarm_min
SM_Exgauster\[3:206] | analog | Уставка аварийная min ОВ 8т Эксгаустер №6 | 6 | 1 | b8 | va_alarm_min
SM_Exgauster\[3:207] | analog | Уставка предупредительная max ГВ 1т Эксгаустер №6 | 6 | 1 | b1 | vh_warning_max
SM_Exgauster\[3:208] | analog | Уставка предупредительная max ВВ 1т Эксгаустер №6 | 6 | 1 | b1 | vv_warning_max
SM_Exgauster\[3:209] | analog | Уставка предупредительная max ОВ 1т Эксгаустер №6 | 6 | 1 | b1 | va_warning_max
SM_Exgauster\[3:210] | analog | Уставка предупредительная max ГВ 2т Эксгаустер №6 | 6 | 1 | b2 | vh_warning_max
SM_Exgauster\[3:211] | analog | Уставка предупредительная max ВВ 2т Эксгаустер №6 | 6 | 1 | b2 | vv_warning_max
SM_Exgauster\[3:212] | analog | Уставка предупредительная max ОВ 2т Эксгаустер №6 | 6 | 1 | b2 | va_warning_max
SM_Exgauster\[3:213] | analog | Уставка предупредительная max ГВ 7т Эксгаустер №6 | 6 | 1 | b7 | vh_warning_max
SM_Exgauster\[3:214] | analog | Уставка предупредительная max ВВ 7т Эксгаустер №6 | 6 | 1 | b7 | vv_warning_max
SM_Exgauster\[3:215] | analog | Уставка предупредительная max ОВ 7т Эксгаустер №6 | 6 | 1 | b7 | va_warning_max
SM_Exgauster\[3:216] | analog | Уставка предупредительная max ГВ 8т Эксгаустер №6 | 6 | 1 | b8 | vh_warning_max
SM_Exgauster\[3:217] | analog | Уставка предупредительная max ВВ 8т Эксгаустер №6 | 6 | 1 | b8 | vv_warning_max
SM_Exgauster\[3:218] | analog | Уставка предупредительная max ОВ 8т Эксгаустер №6 | 6 | 1 | b8 | va_warning_max
SM_Exgauster\[3:219] | analog | Уставка предупредительная min ГВ 1т Эксгаустер №6 | 6 | 1 | b1 | vh_warning_min
SM_Exgauster\[3:220] | analog | Уставка предупредительная min ВВ 1т Эксгаустер №6 | 6 | 1 | b1 | vv_warning_min
SM_Exgauster\[3:221] | analog | Уставка предупредительная min ОВ 1т Эксгаустер №6 | 6 | 1 | b1 | va_warning_min
SM_Exgauster\[3:222] | analog | Уставка предупредительная min ГВ 2т Эксгаустер №6 | 6 | 1 | b2 | vh_warning_min
SM_Exgauster\[3:223] | analog | Уставка предупредительная min ВВ 2т Эксгаустер №6 | 6 | 1 | b2 | vv_warning_min
SM_Exgauster\[3:224] | analog | Уставка предупредительная min ОВ 2т Эксгаустер №6 | 6 | 1 | b2 | va_warning_min
SM_Exgauster\[3:225] | analog | Уставка предупредительная min ГВ 7т Эксгаустер №6 | 6 | 1 | b7 | vh_warning_min
SM_Exgauster\[3:226] | analog | Уставка предупредительная min ВВ 7т Эксгаустер №6 | 6 | 1 | b7 | vv_warning_min
SM_Exgauster\[3:227] | analog | Уставка предупредительная min ОВ 7т Эксгаустер №6 | 6 | 1 | b7 | va_warning_min
SM_Exgauster\[3:228] | analog | Уставка предупредительная min ГВ 8т Эксгаустер №6 | 6 | 1 | b8 | vh_warning_min
SM_Exgauster\[3:229] | analog | Уставка предупредительная min ВВ 8т Эксгаустер №6 | 6 | 1 | b8 | vv_warning_min
SM_Exgauster\[3:230] | analog | Уставка предупредительная min ОВ 8т Эксгаустер №6 | 6 | 1 | b8 | va_warning_min
SM_Exgauster\[3.0] | digital | 46 Работа эксгаустера №5 | 5 | 1 | we | work
SM_Exgauster\[3.1] | digital | 62 Работа эксгаустера №6 | 6 | 1 | we | work
SM_Exgauster\[4:0] | analog | Уровень масла в маслосистеме эксгаустера №1 | 1 | 1 | os | oil_level
SM_Exgauster\[4:1] | analog | Давление масла в маслосистеме эксгаустера №1 | 1 | 1 | os | oil_pressure
SM_Exgauster\[4:2] | analog | Ток ротора эксгаустера №1 | 1 | 0 | g | rotor_current
SM_Exgauster\[4:3] | analog | Ток статора эксгаустера №1 | 1 | 1 | g | stator_current
SM_Exgauster\[4:4] | analog | Напряжение ротора эксгаустера №1 | 1 | 0 | g | rotor_voltage
SM_Exgauster\[4:5] | analog | Напряжение статора эксгаустера №1 | 1 | 0 | g | stator_voltage
SM_Exgauster\[4:6] | analog | Положение задвижки газ эксгаустера №1 | 1 | 0 | gv | gas_valve_position
SM_Exgauster\[4:7] | analog | Уровень масла в маслосистеме эксгаустера №2 | 2 | 1 | os | oil_level
SM_Exgauster\[4:8] | analog | Давление масла в маслосистеме эксгаустера №2 | 2 | 1 | os | oil_pressure
SM_Exgauster\[4:9] | analog | Ток ротора эксгаустера №2 | 2 | 0 | g | rotor_current
SM_Exgauster\[4:10] | analog | Ток статора эксгаустера №2 | 2 | 1 | g | stator_current
SM_Exgauster\[4:11] | analog | Напряжение ротора эксгаустера №2 | 2 | 0 | g | rotor_voltage
SM_Exgauster\[4:12] | analog | Напряжение статораэксгаустера №2 | 2 | 0 | g | stator_voltage
SM_Exgauster\[4:13] | analog | Положение задвижки газ эксгаустера №2 | 2 | 0 | gv | gas_valve_position
SM_Exgauster\[4.0] | digital | эксгаустер №1 в работе | 1 | 1
SM_Exgauster\[4.1] | digital | ЗАКРЫТО задвижка газ эксгаустер №1 | 1 | 1 | gv | gas_valve_closed
SM_Exgauster\[4.2] | digital | ОТКРЫТО задвижка газ эксгаустер №1 | 1 | 1 | gv | gas_valve_open
SM_Exgauster\[4.3] | digital | Запущен пусковой маслонасос эксгаустера №1 | 1 | 1
SM_Exgauster\[4.4] | digital | Запущен аварийный маслонасос эксгаустера №1 | 1 | 1
SM_Exgauster\[4.5] | digital | эксгаустер №2 в работе | 2 | 1
SM_Exgauster\[4.6] | digital | ЗАКРЫТО задвижка газ эксгаустер №2 | 2 | 1 | gv | gas_valve_closed
SM_Exgauster\[4.7] | digital | ОТКРЫТО задвижка газ эксгаустер №2 | 2 | 1 | gv | gas_valve_open
SM_Exgauster\[4.8] | digital | Запущен пусковой маслонасос эксгаустера №2 | 2 | 1
SM_Exgauster\[4.9] | digital | Запущен аварийный маслонасос эксгаустера №2 | 2 | 1
SM_Exgauster\[5:0] | analog | Уровень масла в маслосистеме эксгаустера №5 | 5 | 1 | os | oil_level
SM_Exgauster\[5:1] | analog | Давление масла в маслосистеме эксгаустера №5 | 5 | 1 | os | oil_pressure
SM_Exgauster\[5:2] | analog | Ток ротора эксгаустера №5 | 5 | 1 | g | rotor_current
SM_Exgauster\[5:3] | analog | Ток статора эксгаустера №5 | 5 | 1 | g | stator_current
SM_Exgauster\[5:4] | analog | Напряжение ротора эксгаустера №5 | 5 | 1 | g | rotor_voltage
SM_Exgauster\[5:5] | analog | Напряжение статораэксгаустера №5 | 5 | 1 | g | stator_voltage
SM_Exgauster\[5:6] | analog | Положение задвижки газ эксгаустера №5 | 5 | 1 | gv | gas_valve_position
SM_Exgauster\[5:7] | analog | Уровень масла в маслосистеме эксгаустера №6 | 6 | 1 | os | oil_level
SM_Exgauster\[5:8] | analog | Давление масла в маслосистеме эксгаустера №6 | 6 | 1 | os | oil_pressure
SM_Exgauster\[5:9] | analog | Ток ротора эксгаустера №6 | 6 | 1 | g | rotor_current
SM_Exgauster\[5:10] | analog | Ток статора эксгаустера №6 | 6 | 1 | g | stator_current
SM_Exgauster\[5:11] | analog | Напряжение ротора эксгаустера №6 | 6 | 1 | g | rotor_voltage
SM_Exgauster\[5:12] | analog | Напряжение статораэксгаустера №6 | 6 | 1 | g | stator_voltage
SM_Exgauster\[5:13] | analog | Положение задвижки газ эксгаустера №6 | 6 | 1 | gv | gas_valve_position
SM_Exgauster\[5.0] | digital | эксгаустер №5 в работе | 5 | 1
SM_Exgauster\[5.1] | digital | ЗАКРЫТО задвижка газ эксгаустер №5 | 5 | 1 | gv | gas_valve_closed
SM_Exgauster\[5.2] | digital | ОТКРЫТО задвижка газ эксгаустер №5 | 5 | 1 | gv | gas_valve_open
SM_Exgauster\[5.3] | digital | Запущен пусковой маслонасос эксгаустера №5 | 5 | 1
SM_Exgauster\[5.4] | digital | Запущен аварийный маслонасос эксгаустера №5 | 5 | 1
SM_Exgauster\[5.5] | digital | эксгаустер №6 в работе | 6 | 1
SM_Exgauster\[5.6] | digital | ЗАКРЫТО задвижка газ эксгаустер №6 | 6 | 1 | gv | gas_valve_closed
SM_Exgauster\[5.7] | digital | ОТКРЫТО задвижка газ эксгаустер №6 | 6 | 1 | gv | gas_valve_open
SM_Exgauster\[5.8] | digital | Запущен пусковой маслонасос эксгаустера №6 | 6 | 1
SM_Exgauster\[5.9] | digital | Запущен аварийный маслонасос эксгаустера №6 | 6 | 1
SM_Exgauster\[6:0] | analog | Разрежение в общем коллекторе |  | 1
SM_Exgauster\[6:1] | analog | Температура в общем коллекторе |  | 1
SM_Exgauster\[6:2] | analog | Скорость агломашины |  | 1
SM_Exgauster\[6.0] | digital | Работа агломашины №1 |  | 1
SM_Exgauster\[7:0] | analog | Разрежение в общем коллекторе |  | 1
SM_Exgauster\[7:1] | analog | Температура в общем коллекторе |  | 1
SM_Exgauster\[7:2] | analog | Скорость агломашины |  | 1
SM_Exgauster\[7.0] | digital | Работа агломашины №2 |  | 1
SM_Exgauster\[8:0] | analog | Разрежение в общем коллекторе |  | 1
SM_Exgauster\[8:1] | analog | Температура в общем коллекторе |  | 1
SM_Exgauster\[8:2] | analog | Скорость агломашины |  | 1
SM_Exgauster\[8.0] | digital | Работа агломашины №3 |  | 1